## BAORI_MOD
Wind Speed From | Wind Speed To | Power (Kw) | Cp
0 | 1.2 | 0 | 0 | Turbine Make | Suzlon
1.2 | 1.3 | 0 | 0 | Turbine Type | S88
1.3 | 1.4 | 0 | 0 | Cut in Speed | 4
1.4 | 1.5 | 0 | 0 | Cut Out Speed | 25
1.5 | 1.6 | 0 | 0 | Rated Speed | 14
1.6 | 1.7 | 0 | 0 | Swept area | 6082
1.7 | 1.8 | 0 | 0 | Air Density | 1.1183
1.8 | 1.9 | 0 | 0
1.9 | 2 | 0 | 0
2 | 2.1 | 0 | 0
2.1 | 2.2 | 0 | 0
2.2 | 2.3 | 0 | 0
2.3 | 2.4 | 0 | 0
2.4 | 2.5 | 0 | 0
2.5 | 2.6 | 0 | 0
2.6 | 2.7 | 0 | 0
2.7 | 2.8 | 0 | 0
2.8 | 2.9 | 0 | 0
2.9 | 3 | 0 | 0
3 | 3.1 | 0 | 0
3.1 | 3.2 | 0 | 0
3.2 | 3.3 | 0 | 0
3.3 | 3.4 | 0 | 0
3.4 | 3.5 | 15 | 0.094539
3.5 | 3.6 | 21.36 | 0.124
3.6 | 3.7 | 30.23 | 0.162
3.7 | 3.8 | 36.98 | 0.18332
3.8 | 3.9 | 42.1824 | 0.19381
3.9 | 4 | 48.89 | 0.20859
4 | 4.1 | 57.8294 | 0.22952
4.1 | 4.2 | 62.56 | 0.23138
4.2 | 4.3 | 69.36 | 0.23943
4.3 | 4.4 | 78 | 0.2517
4.4 | 4.5 | 89 | 0.26887
4.5 | 4.6 | 99.68 | 0.28232
4.6 | 4.7 | 109.87 | 0.29213
4.7 | 4.8 | 121.54 | 0.30378
4.8 | 4.9 | 132.25 | 0.31111
4.9 | 5 | 142.35 | 0.31555
5 | 5.1 | 155.39 | 0.32497
5.1 | 5.2 | 169.87 | 0.33552
5.2 | 5.3 | 180 | 0.33614
5.3 | 5.4 | 194 | 0.34288
5.4 | 5.5 | 214 | 0.35832
5.5 | 5.6 | 222 | 0.3525
5.6 | 5.7 | 240 | 0.3617
5.7 | 5.8 | 266 | 0.38085
5.8 | 5.9 | 293 | 0.39888
5.9 | 6 | 313.8759 | 0.40662
6 | 6.1 | 333.4683 | 0.41144
6.1 | 6.2 | 350.23 | 0.41187
6.2 | 6.3 | 369.96 | 0.41499
6.3 | 6.4 | 397 | 0.42508
6.4 | 6.5 | 416 | 0.42549
6.5 | 6.6 | 437 | 0.42725
6.6 | 6.7 | 456 | 0.42645
6.7 | 6.8 | 467.6634 | 0.41861
6.8 | 6.9 | 486.7309 | 0.41727
6.9 | 7 | 511.8497 | 0.42053
7 | 7.1 | 537.6753 | 0.42359
7.1 | 7.2 | 557.2883 | 0.42125
7.2 | 7.3 | 581.5186 | 0.42198
7.3 | 7.4 | 602.3998 | 0.41988
7.4 | 7.5 | 627.7972 | 0.42054
7.5 | 7.6 | 647.8595 | 0.41729
7.6 | 7.7 | 682.443 | 0.42287
7.7 | 7.8 | 700.0084 | 0.41749
7.8 | 7.9 | 725.6946 | 0.41678
7.9 | 8 | 751.8155 | 0.41599
8 | 8.1 | 777.9903 | 0.41491
8.1 | 8.2 | 804.7181 | 0.41384
8.2 | 8.3 | 832.7896 | 0.41316
8.3 | 8.4 | 850.6542 | 0.40731
8.4 | 8.5 | 885.2979 | 0.40928
8.5 | 8.6 | 910.2923 | 0.40649
8.6 | 8.7 | 940.8645 | 0.40598
8.7 | 8.8 | 957.4475 | 0.39937
8.8 | 8.9 | 993.3183 | 0.40067
8.9 | 9 | 1021.6639 | 0.39867
9 | 9.1 | 1048.9985 | 0.39613
9.1 | 9.2 | 1068.2376 | 0.39052
9.2 | 9.3 | 1098.0994 | 0.38876
9.3 | 9.4 | 1125.1688 | 0.3859
9.4 | 9.5 | 1145.52 | 0.38073
9.5 | 9.6 | 1165 | 0.37535
9.6 | 9.7 | 1178.89 | 0.36832
9.7 | 9.8 | 1198.87 | 0.36332
9.8 | 9.9 | 1215 | 0.35727
9.9 | 10 | 1229 | 0.35076
10 | 10.1 | 1245 | 0.34498
10.1 | 10.2 | 1256 | 0.33799
10.2 | 10.3 | 1278 | 0.33408
10.3 | 10.4 | 1288 | 0.32717
10.4 | 10.5 | 1298 | 0.32047
10.5 | 10.6 | 1305 | 0.31325
10.6 | 10.7 | 1322 | 0.30859
10.7 | 10.8 | 1345 | 0.3054
10.8 | 10.9 | 1360 | 0.30046
10.9 | 11 | 1372 | 0.29499
11 | 11.1 | 1389 | 0.29072
11.1 | 11.2 | 1400.45 | 0.2854
11.2 | 11.3 | 1425 | 0.28283
11.3 | 11.4 | 1446 | 0.27958
11.4 | 11.5 | 1458 | 0.27467
11.5 | 11.6 | 1470 | 0.26989
11.6 | 11.7 | 1488 | 0.26631
11.7 | 11.8 | 1500 | 0.26174
11.8 | 11.9 | 1519.36 | 0.25855
11.9 | 12 | 1533.98 | 0.25462
12 | 12.1 | 1558.27 | 0.25234
12.1 | 12.2 | 1578.74 | 0.24947
12.2 | 12.3 | 1598.64 | 0.24655
12.3 | 12.4 | 1611.25 | 0.24258
12.4 | 12.5 | 1625 | 0.23887
12.5 | 12.6 | 1658.95 | 0.23815
12.6 | 12.7 | 1675.8 | 0.23497
12.7 | 12.8 | 1699 | 0.23273
12.8 | 12.9 | 1715.36 | 0.22959
12.9 | 13 | 1735.69 | 0.22703
13 | 13.1 | 1756 | 0.22451
13.1 | 13.2 | 1769 | 0.2211
13.2 | 13.3 | 1785 | 0.21815
13.3 | 13.4 | 1800 | 0.21513
13.4 | 13.5 | 1825 | 0.21334
13.5 | 13.6 | 1856 | 0.21225
13.6 | 13.7 | 1886 | 0.21102
13.7 | 13.8 | 1899 | 0.20792
13.8 | 13.9 | 1920 | 0.20575
13.9 | 14 | 1945 | 0.20403
14 | 14.1 | 1975 | 0.20283
14.1 | 14.2 | 1998 | 0.20092
14.2 | 14.3 | 2025 | 0.19942
14.3 | 14.4 | 2056 | 0.19831
14.4 | 14.5 | 2076 | 0.19615
14.5 | 14.6 | 2098 | 0.19421
14.6 | 14.7 | 2100 | 0.19048
14.7 | 14.8 | 2110 | 0.18756
14.8 | 14.9 | 2112 | 0.18401
14.9 | 15 | 2115 | 0.18064
15 | 15.1 | 2115 | 0.17709
15.1 | 15.2 | 2115 | 0.17364
15.2 | 15.3 | 2115 | 0.17028
15.3 | 15.4 | 2115 | 0.16701
15.4 | 15.5 | 2115 | 0.16382
15.5 | 15.6 | 2115 | 0.16071
15.6 | 15.7 | 2115 | 0.15768
15.7 | 15.8 | 2115 | 0.15472
15.8 | 15.9 | 2115 | 0.15184
15.9 | 16 | 2115 | 0.14902
16 | 16.1 | 2115 | 0.14628
16.1 | 16.2 | 2115 | 0.14361
16.2 | 16.3 | 2115 | 0.141
16.3 | 16.4 | 2115 | 0.13845
16.4 | 16.5 | 2115 | 0.13596
16.5 | 16.6 | 2115 | 0.13353
16.6 | 16.7 | 2115 | 0.13116
16.7 | 16.8 | 2115 | 0.12885
16.8 | 16.9 | 2115 | 0.12659
16.9 | 17 | 2115 | 0.12438
17 | 17.1 | 2115 | 0.12222
17.1 | 17.2 | 2115 | 0.12012
17.2 | 17.3 | 2115 | 0.11806
17.3 | 17.4 | 2115 | 0.11604
17.4 | 17.5 | 2115 | 0.11408
17.5 | 17.6 | 2115 | 0.11215
17.6 | 17.7 | 2115 | 0.11027
17.7 | 17.8 | 2115 | 0.10844
17.8 | 17.9 | 2115 | 0.10664
17.9 | 18 | 2115 | 0.10488
18 | 18.1 | 2115 | 0.10316
18.1 | 18.2 | 2115 | 0.10148
18.2 | 18.3 | 2115 | 0.099835
18.3 | 18.4 | 2115 | 0.098225
18.4 | 18.5 | 2115 | 0.096649
18.5 | 18.6 | 2115 | 0.095107
18.6 | 18.7 | 2115 | 0.093597
18.7 | 18.8 | 2115 | 0.092119
18.8 | 18.9 | 2115 | 0.090672
18.9 | 19 | 2115 | 0.089256
19 | 19.1 | 2115 | 0.087868
19.1 | 19.2 | 2115 | 0.086509
19.2 | 19.3 | 2115 | 0.085179
19.3 | 19.4 | 2115 | 0.083875
19.4 | 19.5 | 2115 | 0.082598
19.5 | 19.6 | 2115 | 0.081346
19.6 | 19.7 | 2115 | 0.08012
19.7 | 19.8 | 2115 | 0.078918
19.8 | 19.9 | 2115 | 0.07774
19.9 | 20 | 2115 | 0.076586
20 | 25 | 0 | 0
25 | 50 | 0 | 0