## BAORI_MOD
Wind Speed From | Wind Speed To | Power (Kw) | Cp
0 | 1.2 | 0 | 0 | Turbine Make | Suzlon
1.2 | 1.3 | 0 | 0 | Turbine Type | S88
1.3 | 1.4 | 0 | 0 | Cut in Speed | 4
1.4 | 1.5 | 0 | 0 | Cut Out Speed | 25
1.5 | 1.6 | 0 | 0 | Rated Speed | 14
1.6 | 1.7 | 0 | 0 | Swept area | 6082
1.7 | 1.8 | 0 | 0 | Air Density | 1.1168
1.8 | 1.9 | 0 | 0
1.9 | 2 | 0 | 0
2 | 2.1 | 0 | 0
2.1 | 2.2 | 0 | 0
2.2 | 2.3 | 0 | 0
2.3 | 2.4 | 0 | 0
2.4 | 2.5 | 0 | 0
2.5 | 2.6 | 0 | 0
2.6 | 2.7 | 0 | 0
2.7 | 2.8 | 0 | 0
2.8 | 2.9 | 0 | 0
2.9 | 3 | 0 | 0
3 | 3.1 | 0 | 0
3.1 | 3.2 | 0 | 0
3.2 | 3.3 | 0 | 0
3.3 | 3.4 | 4 | 0.032774
3.4 | 3.5 | 8 | 0.059932
3.5 | 3.6 | 14 | 0.096146
3.6 | 3.7 | 20.2444 | 0.12776
3.7 | 3.8 | 25 | 0.14533
3.8 | 3.9 | 33.7929 | 0.18134
3.9 | 4 | 41 | 0.20352
4 | 4.1 | 48 | 0.22084
4.1 | 4.2 | 55.585 | 0.23747
4.2 | 4.3 | 62 | 0.24641
4.3 | 4.4 | 70 | 0.25924
4.4 | 4.5 | 80 | 0.27653
4.5 | 4.6 | 90 | 0.29081
4.6 | 4.7 | 100 | 0.30251
4.7 | 4.8 | 109.5657 | 0.31073
4.8 | 4.9 | 120 | 0.3195
4.9 | 5 | 131.6125 | 0.3294
5 | 5.1 | 143.7017 | 0.3385
5.1 | 5.2 | 153 | 0.33962
5.2 | 5.3 | 166.6813 | 0.34905
5.3 | 5.4 | 180.3411 | 0.35668
5.4 | 5.5 | 200 | 0.37399
5.5 | 5.6 | 214 | 0.37873
5.6 | 5.7 | 228 | 0.38228
5.7 | 5.8 | 246.139 | 0.39135
5.8 | 5.9 | 268 | 0.40444
5.9 | 6 | 279.0169 | 0.40002
6 | 6.1 | 299.7333 | 0.40859
6.1 | 6.2 | 320 | 0.41512
6.2 | 6.3 | 342 | 0.42253
6.3 | 6.4 | 361 | 0.4251
6.4 | 6.5 | 384 | 0.43132
6.5 | 6.6 | 401 | 0.42994
6.6 | 6.7 | 424.3978 | 0.43466
6.7 | 6.8 | 443.0406 | 0.43374
6.8 | 6.9 | 466 | 0.43638
6.9 | 7 | 488 | 0.4374
7 | 7.1 | 512 | 0.43953
7.1 | 7.2 | 531.7692 | 0.43748
7.2 | 7.3 | 562.6611 | 0.44387
7.3 | 7.4 | 574.2983 | 0.43469
7.4 | 7.5 | 606.5078 | 0.44071
7.5 | 7.6 | 630 | 0.43971
7.6 | 7.7 | 660 | 0.4427
7.7 | 7.8 | 677.216 | 0.43678
7.8 | 7.9 | 699.489 | 0.43402
7.9 | 8 | 723.8711 | 0.4323
8 | 8.1 | 753.9566 | 0.4336
8.1 | 8.2 | 777.6757 | 0.43088
8.2 | 8.3 | 798.5417 | 0.42645
8.3 | 8.4 | 820.1598 | 0.42235
8.4 | 8.5 | 852.398 | 0.42346
8.5 | 8.6 | 875.661 | 0.41984
8.6 | 8.7 | 910.0263 | 0.42128
8.7 | 8.8 | 932.5303 | 0.41698
8.8 | 8.9 | 958.5643 | 0.41417
8.9 | 9 | 991.8254 | 0.41426
9 | 9.1 | 1016.7 | 0.41065
9.1 | 9.2 | 1043.7 | 0.40781
9.2 | 9.3 | 1072.7292 | 0.40563
9.3 | 9.4 | 1103.9628 | 0.40412
9.4 | 9.5 | 1124.7809 | 0.39874
9.5 | 9.6 | 1155.1828 | 0.39672
9.6 | 9.7 | 1176.907 | 0.39168
9.7 | 9.8 | 1202.4486 | 0.38794
9.8 | 9.9 | 1235.576 | 0.38654
9.9 | 10 | 1257.8776 | 0.38172
10 | 10.1 | 1288.445 | 0.37938
10.1 | 10.2 | 1303.2552 | 0.37245
10.2 | 10.3 | 1347.7752 | 0.37396
10.3 | 10.4 | 1389.1042 | 0.37431
10.4 | 10.5 | 1411.4437 | 0.36946
10.5 | 10.6 | 1427.0152 | 0.36297
10.6 | 10.7 | 1462.201 | 0.36149
10.7 | 10.8 | 1480.6195 | 0.35588
10.8 | 10.9 | 1514.1027 | 0.35391
10.9 | 11 | 1567.6982 | 0.35644
11 | 11.1 | 1575.7319 | 0.34859
11.1 | 11.2 | 1605.1204 | 0.34558
11.2 | 11.3 | 1649.108 | 0.34562
11.3 | 11.4 | 1649.0528 | 0.33652
11.4 | 11.5 | 1695.7816 | 0.33703
11.5 | 11.6 | 1695.8375 | 0.32832
11.6 | 11.7 | 1747.6244 | 0.32967
11.7 | 11.8 | 1776.4421 | 0.32659
11.8 | 11.9 | 1807.47 | 0.32392
11.9 | 12 | 1818.7154 | 0.31778
12 | 12.1 | 1840 | 0.31353
12.1 | 12.2 | 1861 | 0.30931
12.2 | 12.3 | 1885 | 0.30566
12.3 | 12.4 | 1910 | 0.30222
12.4 | 12.5 | 1939.3375 | 0.2995
12.5 | 12.6 | 1960 | 0.29548
12.6 | 12.7 | 1980 | 0.29145
12.7 | 12.8 | 2006.78 | 0.28847
12.8 | 12.9 | 2016 | 0.28305
12.9 | 13 | 2026.2 | 0.27792
13 | 13.1 | 2047.8667 | 0.27446
13.1 | 13.2 | 2052 | 0.26876
13.2 | 13.3 | 2058 | 0.26347
13.3 | 13.4 | 2065 | 0.25845
13.4 | 13.5 | 2065 | 0.25271
13.5 | 13.6 | 2065 | 0.24713
13.6 | 13.7 | 2065 | 0.24172
13.7 | 13.8 | 2065 | 0.23646
13.8 | 13.9 | 2065 | 0.23136
13.9 | 14 | 2065 | 0.2264
14 | 14.1 | 2065 | 0.22159
14.1 | 14.2 | 2065 | 0.21691
14.2 | 14.3 | 2065 | 0.21236
14.3 | 14.4 | 2065 | 0.20793
14.4 | 14.5 | 2065 | 0.20363
14.5 | 14.6 | 2065 | 0.19945
14.6 | 14.7 | 2065 | 0.19538
14.7 | 14.8 | 2065 | 0.19142
14.8 | 14.9 | 2065 | 0.18756
14.9 | 15 | 2065 | 0.18381
15 | 15.1 | 2065 | 0.18016
15.1 | 15.2 | 2065 | 0.1766
15.2 | 15.3 | 2065 | 0.17314
15.3 | 15.4 | 2065 | 0.16977
15.4 | 15.5 | 2065 | 0.16648
15.5 | 15.6 | 2065 | 0.16328
15.6 | 15.7 | 2065 | 0.16016
15.7 | 15.8 | 2065 | 0.15712
15.8 | 15.9 | 2065 | 0.15415
15.9 | 16 | 2065 | 0.15126
16 | 16.1 | 2065 | 0.14845
16.1 | 16.2 | 2065 | 0.1457
16.2 | 16.3 | 2065 | 0.14302
16.3 | 16.4 | 2065 | 0.1404
16.4 | 16.5 | 2065 | 0.13785
16.5 | 16.6 | 2065 | 0.13536
16.6 | 16.7 | 2065 | 0.13292
16.7 | 16.8 | 2065 | 0.13055
16.8 | 16.9 | 2065 | 0.12823
16.9 | 17 | 2065 | 0.12597
17 | 17.1 | 2065 | 0.12376
17.1 | 17.2 | 2065 | 0.1216
17.2 | 17.3 | 2065 | 0.11949
17.3 | 17.4 | 2065 | 0.11743
17.4 | 17.5 | 2065 | 0.11542
17.5 | 17.6 | 2065 | 0.11345
17.6 | 17.7 | 2065 | 0.11153
17.7 | 17.8 | 2065 | 0.10965
17.8 | 17.9 | 2065 | 0.10781
17.9 | 18 | 2065 | 0.10602
18 | 18.1 | 2065 | 0.10426
18.1 | 18.2 | 2065 | 0.10254
18.2 | 18.3 | 2065 | 0.10086
18.3 | 18.4 | 2065 | 0.099214
18.4 | 18.5 | 2065 | 0.097606
18.5 | 18.6 | 2065 | 0.096031
18.6 | 18.7 | 2065 | 0.094491
18.7 | 18.8 | 2065 | 0.092983
18.8 | 18.9 | 2065 | 0.091507
18.9 | 19 | 2065 | 0.090062
19 | 19.1 | 2065 | 0.088648
19.1 | 19.2 | 2065 | 0.087263
19.2 | 19.3 | 2065 | 0.085906
19.3 | 19.4 | 2065 | 0.084578
19.4 | 19.5 | 2065 | 0.083277
19.5 | 19.6 | 2065 | 0.082002
19.6 | 19.7 | 2065 | 0.080753
19.7 | 19.8 | 2065 | 0.07953
19.8 | 19.9 | 2065 | 0.078331
19.9 | 20 | 2065 | 0.077156
20 | 25 | 0 | 0
25 | 50 | 0 | 0