## BAORI_MOD
Wind Speed From | Wind Speed To | Power (Kw) | Cp
0 | 1.2 | 0 | 0 | Turbine Make | Suzlon
1.2 | 1.3 | 0 | 0 | Turbine Type | S88
1.3 | 1.4 | 0 | 0 | Cut in Speed | 4
1.4 | 1.5 | 0 | 0 | Cut Out Speed | 25
1.5 | 1.6 | 0 | 0 | Rated Speed | 14
1.6 | 1.7 | 0 | 0 | Swept area | 6082
1.7 | 1.8 | 0 | 0 | Air Density | 1.1162
1.8 | 1.9 | 0 | 0
1.9 | 2 | 0 | 0
2 | 2.1 | 0 | 0
2.1 | 2.2 | 0 | 0
2.2 | 2.3 | 0 | 0
2.3 | 2.4 | 0 | 0
2.4 | 2.5 | 0 | 0
2.5 | 2.6 | 0 | 0
2.6 | 2.7 | 0 | 0
2.7 | 2.8 | 0 | 0
2.8 | 2.9 | 0 | 0
2.9 | 3 | 0 | 0
3 | 3.1 | 0 | 0
3.1 | 3.2 | 0 | 0
3.2 | 3.3 | 5 | 0.044953
3.3 | 3.4 | 11 | 0.090176
3.4 | 3.5 | 16.7333 | 0.12543
3.5 | 3.6 | 19.12 | 0.13138
3.6 | 3.7 | 22 | 0.13892
3.7 | 3.8 | 25.7 | 0.14948
3.8 | 3.9 | 32.49 | 0.17444
3.9 | 4 | 39.1 | 0.19419
4 | 4.1 | 45 | 0.20714
4.1 | 4.2 | 54 | 0.23083
4.2 | 4.3 | 62 | 0.24654
4.3 | 4.4 | 68.5778 | 0.25411
4.4 | 4.5 | 82.43 | 0.28508
4.5 | 4.6 | 96.6512 | 0.31247
4.6 | 4.7 | 105.8571 | 0.3204
4.7 | 4.8 | 115.7458 | 0.32844
4.8 | 4.9 | 127.5756 | 0.33985
4.9 | 5 | 140.6216 | 0.35213
5 | 5.1 | 158 | 0.37238
5.1 | 5.2 | 175.4932 | 0.38975
5.2 | 5.3 | 185.7066 | 0.3891
5.3 | 5.4 | 200.4509 | 0.39666
5.4 | 5.5 | 211.8114 | 0.39629
5.5 | 5.6 | 232.6467 | 0.41196
5.6 | 5.7 | 244.4341 | 0.41005
5.7 | 5.8 | 268.1078 | 0.42651
5.8 | 5.9 | 278.8328 | 0.42102
5.9 | 6 | 303.8981 | 0.43593
6 | 6.1 | 324.7557 | 0.44294
6.1 | 6.2 | 342.1057 | 0.44403
6.2 | 6.3 | 359.7748 | 0.44473
6.3 | 6.4 | 381.8374 | 0.44988
6.4 | 6.5 | 400.7869 | 0.45042
6.5 | 6.6 | 425.2485 | 0.45619
6.6 | 6.7 | 441.667 | 0.45259
6.7 | 6.8 | 459.5243 | 0.45012
6.8 | 6.9 | 489.1564 | 0.45831
6.9 | 7 | 507.9093 | 0.45549
7 | 7.1 | 522.8133 | 0.44905
7.1 | 7.2 | 554.9796 | 0.45682
7.2 | 7.3 | 576.808 | 0.45528
7.3 | 7.4 | 601.6906 | 0.45567
7.4 | 7.5 | 620.0209 | 0.45077
7.5 | 7.6 | 649.565 | 0.45361
7.6 | 7.7 | 673.9628 | 0.45231
7.7 | 7.8 | 703.0927 | 0.45371
7.8 | 7.9 | 726.4035 | 0.45096
7.9 | 8 | 755.7054 | 0.45156
8 | 8.1 | 773.9132 | 0.44531
8.1 | 8.2 | 799.0014 | 0.44293
8.2 | 8.3 | 828.3806 | 0.44262
8.3 | 8.4 | 861.7306 | 0.444
8.4 | 8.5 | 885.1335 | 0.43996
8.5 | 8.6 | 910.5806 | 0.43682
8.6 | 8.7 | 941.8744 | 0.43625
8.7 | 8.8 | 978.0462 | 0.43757
8.8 | 8.9 | 995.1 | 0.43019
8.9 | 9 | 1026.3757 | 0.42892
9 | 9.1 | 1060.6838 | 0.42865
9.1 | 9.2 | 1083.6848 | 0.42366
9.2 | 9.3 | 1120.6684 | 0.42399
9.3 | 9.4 | 1144.7756 | 0.41929
9.4 | 9.5 | 1178.4538 | 0.41799
9.5 | 9.6 | 1197.0579 | 0.41133
9.6 | 9.7 | 1231.9858 | 0.41024
9.7 | 9.8 | 1253.7586 | 0.40471
9.8 | 9.9 | 1294.9209 | 0.40533
9.9 | 10 | 1321.6351 | 0.40128
10 | 10.1 | 1336.2248 | 0.39366
10.1 | 10.2 | 1393.2609 | 0.39839
10.2 | 10.3 | 1413.3701 | 0.39237
10.3 | 10.4 | 1427.2793 | 0.3848
10.4 | 10.5 | 1470.6013 | 0.38516
10.5 | 10.6 | 1504.5385 | 0.38289
10.6 | 10.7 | 1509.5266 | 0.37339
10.7 | 10.8 | 1543.8018 | 0.37126
10.8 | 10.9 | 1599.3239 | 0.37403
10.9 | 11 | 1626.3364 | 0.36998
11 | 11.1 | 1650.1034 | 0.36524
11.1 | 11.2 | 1698.2212 | 0.36582
11.2 | 11.3 | 1715.535 | 0.35974
11.3 | 11.4 | 1715.3619 | 0.35024
11.4 | 11.5 | 1753.2732 | 0.34864
11.5 | 11.6 | 1779.2674 | 0.34466
11.6 | 11.7 | 1812.12 | 0.34202
11.7 | 11.8 | 1838.7387 | 0.33822
11.8 | 11.9 | 1848.5158 | 0.33145
11.9 | 12 | 1864.3958 | 0.32594
12 | 12.1 | 1872.1278 | 0.31918
12.1 | 12.2 | 1930 | 0.32095
12.2 | 12.3 | 1952 | 0.3167
12.3 | 12.4 | 1998.8231 | 0.31645
12.4 | 12.5 | 2009.6571 | 0.31053
12.5 | 12.6 | 2036.3333 | 0.30716
12.6 | 12.7 | 2043.3625 | 0.30094
12.7 | 12.8 | 2052.2 | 0.29515
12.8 | 12.9 | 2062 | 0.28967
12.9 | 13 | 2074.12 | 0.28465
13 | 13.1 | 2081.6 | 0.27913
13.1 | 13.2 | 2085.11 | 0.27325
13.2 | 13.3 | 2092 | 0.26797
13.3 | 13.4 | 2100 | 0.26297
13.4 | 13.5 | 2100 | 0.25713
13.5 | 13.6 | 2100 | 0.25145
13.6 | 13.7 | 2100 | 0.24595
13.7 | 13.8 | 2100 | 0.2406
13.8 | 13.9 | 2100 | 0.23541
13.9 | 14 | 2100 | 0.23036
14 | 14.1 | 2100 | 0.22546
14.1 | 14.2 | 2100 | 0.2207
14.2 | 14.3 | 2100 | 0.21607
14.3 | 14.4 | 2100 | 0.21157
14.4 | 14.5 | 2100 | 0.20719
14.5 | 14.6 | 2100 | 0.20293
14.6 | 14.7 | 2100 | 0.19879
14.7 | 14.8 | 2100 | 0.19476
14.8 | 14.9 | 2100 | 0.19084
14.9 | 15 | 2100 | 0.18703
15 | 15.1 | 2100 | 0.18331
15.1 | 15.2 | 2100 | 0.17969
15.2 | 15.3 | 2100 | 0.17617
15.3 | 15.4 | 2100 | 0.17274
15.4 | 15.5 | 2100 | 0.16939
15.5 | 15.6 | 2100 | 0.16614
15.6 | 15.7 | 2100 | 0.16296
15.7 | 15.8 | 2100 | 0.15987
15.8 | 15.9 | 2100 | 0.15685
15.9 | 16 | 2100 | 0.15391
16 | 16.1 | 2100 | 0.15104
16.1 | 16.2 | 2100 | 0.14825
16.2 | 16.3 | 2100 | 0.14552
16.3 | 16.4 | 2100 | 0.14286
16.4 | 16.5 | 2100 | 0.14026
16.5 | 16.6 | 2100 | 0.13772
16.6 | 16.7 | 2100 | 0.13525
16.7 | 16.8 | 2100 | 0.13283
16.8 | 16.9 | 2100 | 0.13048
16.9 | 17 | 2100 | 0.12817
17 | 17.1 | 2100 | 0.12593
17.1 | 17.2 | 2100 | 0.12373
17.2 | 17.3 | 2100 | 0.12158
17.3 | 17.4 | 2100 | 0.11949
17.4 | 17.5 | 2100 | 0.11744
17.5 | 17.6 | 2100 | 0.11544
17.6 | 17.7 | 2100 | 0.11348
17.7 | 17.8 | 2100 | 0.11157
17.8 | 17.9 | 2100 | 0.1097
17.9 | 18 | 2100 | 0.10787
18 | 18.1 | 2100 | 0.10608
18.1 | 18.2 | 2100 | 0.10433
18.2 | 18.3 | 2100 | 0.10262
18.3 | 18.4 | 2100 | 0.10095
18.4 | 18.5 | 2100 | 0.099313
18.5 | 18.6 | 2100 | 0.097711
18.6 | 18.7 | 2100 | 0.096144
18.7 | 18.8 | 2100 | 0.09461
18.8 | 18.9 | 2100 | 0.093108
18.9 | 19 | 2100 | 0.091638
19 | 19.1 | 2100 | 0.090199
19.1 | 19.2 | 2100 | 0.088789
19.2 | 19.3 | 2100 | 0.087409
19.3 | 19.4 | 2100 | 0.086058
19.4 | 19.5 | 2100 | 0.084734
19.5 | 19.6 | 2100 | 0.083437
19.6 | 19.7 | 2100 | 0.082166
19.7 | 19.8 | 2100 | 0.080921
19.8 | 19.9 | 2100 | 0.079701
19.9 | 20 | 2100 | 0.078506
20 | 25 | 0 | 0
25 | 50 | 0 | 0