## BAORI_MOD
Wind Speed From | Wind Speed To | Power (Kw) | Cp
0 | 1.2 | 0 | 0 | Turbine Make | Suzlon
1.2 | 1.3 | 0 | 0 | Turbine Type | S88
1.3 | 1.4 | 0 | 0 | Cut in Speed | 4
1.4 | 1.5 | 0 | 0 | Cut Out Speed | 25
1.5 | 1.6 | 0 | 0 | Rated Speed | 14
1.6 | 1.7 | 0 | 0 | Swept area | 6082
1.7 | 1.8 | 0 | 0 | Air Density | 1.1533
1.8 | 1.9 | 0 | 0
1.9 | 2 | 0 | 0
2 | 2.1 | 0 | 0
2.1 | 2.2 | 0 | 0
2.2 | 2.3 | 0 | 0
2.3 | 2.4 | 0 | 0
2.4 | 2.5 | 0 | 0
2.5 | 2.6 | 0 | 0
2.6 | 2.7 | 0 | 0
2.7 | 2.8 | 0 | 0
2.8 | 2.9 | 0 | 0
2.9 | 3 | 0 | 0
3 | 3.1 | 0 | 0
3.1 | 3.2 | 0 | 0
3.2 | 3.3 | 0 | 0
3.3 | 3.4 | 0 | 0
3.4 | 3.5 | 9.88 | 0.071674
3.5 | 3.6 | 14 | 0.093103
3.6 | 3.7 | 21 | 0.12834
3.7 | 3.8 | 26 | 0.14636
3.8 | 3.9 | 32 | 0.16628
3.9 | 4 | 37 | 0.17785
4 | 4.1 | 43 | 0.19157
4.1 | 4.2 | 49 | 0.20271
4.2 | 4.3 | 56 | 0.21552
4.3 | 4.4 | 63.0324 | 0.22605
4.4 | 4.5 | 72.8568 | 0.24387
4.5 | 4.6 | 81 | 0.25345
4.6 | 4.7 | 91 | 0.26657
4.7 | 4.8 | 102 | 0.28012
4.8 | 4.9 | 113 | 0.29134
4.9 | 5 | 125.1865 | 0.3034
5 | 5.1 | 137.5694 | 0.3138
5.1 | 5.2 | 152 | 0.32672
5.2 | 5.3 | 165.8902 | 0.3364
5.3 | 5.4 | 182 | 0.34857
5.4 | 5.5 | 200.497 | 0.36305
5.5 | 5.6 | 216.8356 | 0.37161
5.6 | 5.7 | 232 | 0.37667
5.7 | 5.8 | 248 | 0.38183
5.8 | 5.9 | 264 | 0.3858
5.9 | 6 | 282.6435 | 0.3924
6 | 6.1 | 298 | 0.39337
6.1 | 6.2 | 318.7097 | 0.40036
6.2 | 6.3 | 338.6839 | 0.40519
6.3 | 6.4 | 360.1161 | 0.41064
6.4 | 6.5 | 378 | 0.41114
6.5 | 6.6 | 398 | 0.41322
6.6 | 6.7 | 420 | 0.41654
6.7 | 6.8 | 442.1091 | 0.41913
6.8 | 6.9 | 463 | 0.41985
6.9 | 7 | 484 | 0.42009
7 | 7.1 | 503.7456 | 0.41875
7.1 | 7.2 | 530 | 0.42222
7.2 | 7.3 | 551.0283 | 0.42094
7.3 | 7.4 | 575.7127 | 0.42197
7.4 | 7.5 | 598.2865 | 0.42097
7.5 | 7.6 | 623.4098 | 0.42134
7.6 | 7.7 | 650 | 0.4222
7.7 | 7.8 | 677.9544 | 0.42342
7.8 | 7.9 | 700 | 0.42059
7.9 | 8 | 723 | 0.41812
8 | 8.1 | 750.7069 | 0.41806
8.1 | 8.2 | 762.971 | 0.40935
8.2 | 8.3 | 790 | 0.40853
8.3 | 8.4 | 820 | 0.4089
8.4 | 8.5 | 850 | 0.4089
8.5 | 8.6 | 874.7 | 0.40611
8.6 | 8.7 | 907.4292 | 0.40678
8.7 | 8.8 | 930 | 0.40269
8.8 | 8.9 | 951.4336 | 0.39808
8.9 | 9 | 976.535 | 0.39497
9 | 9.1 | 990.6194 | 0.38745
9.1 | 9.2 | 1015.4213 | 0.38421
9.2 | 9.3 | 1055.5551 | 0.38651
9.3 | 9.4 | 1075.808 | 0.38135
9.4 | 9.5 | 1093.7895 | 0.37548
9.5 | 9.6 | 1130.4505 | 0.37594
9.6 | 9.7 | 1143.6374 | 0.36857
9.7 | 9.8 | 1177.1573 | 0.36776
9.8 | 9.9 | 1215.3653 | 0.36819
9.9 | 10 | 1235.947 | 0.36319
10 | 10.1 | 1251.2511 | 0.35677
10.1 | 10.2 | 1292.8814 | 0.3578
10.2 | 10.3 | 1312 | 0.35251
10.3 | 10.4 | 1336.8221 | 0.34882
10.4 | 10.5 | 1361.8733 | 0.34521
10.5 | 10.6 | 1379.3011 | 0.33973
10.6 | 10.7 | 1411.9988 | 0.33803
10.7 | 10.8 | 1436.5218 | 0.33435
10.8 | 10.9 | 1464.1908 | 0.33141
10.9 | 11 | 1486.3491 | 0.32725
11 | 11.1 | 1516.5044 | 0.32487
11.1 | 11.2 | 1530 | 0.31898
11.2 | 11.3 | 1560.9686 | 0.3168
11.3 | 11.4 | 1586.5234 | 0.31351
11.4 | 11.5 | 1621.4885 | 0.31206
11.5 | 11.6 | 1640 | 0.30746
11.6 | 11.7 | 1655.054 | 0.30233
11.7 | 11.8 | 1675 | 0.29819
11.8 | 11.9 | 1685 | 0.29241
11.9 | 12 | 1705 | 0.28849
12 | 12.1 | 1715 | 0.28298
12.1 | 12.2 | 1730 | 0.27844
12.2 | 12.3 | 1742.8604 | 0.27367
12.3 | 12.4 | 1775 | 0.27197
12.4 | 12.5 | 1791.7146 | 0.26794
12.5 | 12.6 | 1813.9256 | 0.26481
12.6 | 12.7 | 1816.8871 | 0.25897
12.7 | 12.8 | 1825 | 0.25403
12.8 | 12.9 | 1835 | 0.24949
12.9 | 13 | 1845.3821 | 0.24511
13 | 13.1 | 1858 | 0.24113
13.1 | 13.2 | 1870.3714 | 0.23722
13.2 | 13.3 | 1885 | 0.23369
13.3 | 13.4 | 1896.9643 | 0.2299
13.4 | 13.5 | 1910 | 0.22634
13.5 | 13.6 | 1922 | 0.22274
13.6 | 13.7 | 1934 | 0.21922
13.7 | 13.8 | 1946 | 0.21579
13.8 | 13.9 | 1956 | 0.21221
13.9 | 14 | 1964 | 0.20852
14 | 14.1 | 1972 | 0.20491
14.1 | 14.2 | 1980 | 0.2014
14.2 | 14.3 | 1990 | 0.19817
14.3 | 14.4 | 2000 | 0.19501
14.4 | 14.5 | 2010 | 0.19193
14.5 | 14.6 | 2019 | 0.18883
14.6 | 14.7 | 2028 | 0.1858
14.7 | 14.8 | 2037 | 0.18284
14.8 | 14.9 | 2045 | 0.17987
14.9 | 15 | 2053 | 0.17696
15 | 15.1 | 2060 | 0.17403
15.1 | 15.2 | 2066 | 0.1711
15.2 | 15.3 | 2072 | 0.16823
15.3 | 15.4 | 2078 | 0.16543
15.4 | 15.5 | 2083 | 0.16262
15.5 | 15.6 | 2088 | 0.15987
15.6 | 15.7 | 2092 | 0.15712
15.7 | 15.8 | 2095 | 0.15436
15.8 | 15.9 | 2097 | 0.15159
15.9 | 16 | 2098 | 0.14882
16 | 16.1 | 2099 | 0.14611
16.1 | 16.2 | 2100 | 0.14348
16.2 | 16.3 | 2100 | 0.14084
16.3 | 16.4 | 2100 | 0.13826
16.4 | 16.5 | 2100 | 0.13575
16.5 | 16.6 | 2100 | 0.13329
16.6 | 16.7 | 2100 | 0.1309
16.7 | 16.8 | 2100 | 0.12856
16.8 | 16.9 | 2100 | 0.12628
16.9 | 17 | 2100 | 0.12405
17 | 17.1 | 2100 | 0.12187
17.1 | 17.2 | 2100 | 0.11975
17.2 | 17.3 | 2100 | 0.11767
17.3 | 17.4 | 2100 | 0.11564
17.4 | 17.5 | 2100 | 0.11366
17.5 | 17.6 | 2100 | 0.11172
17.6 | 17.7 | 2100 | 0.10983
17.7 | 17.8 | 2100 | 0.10798
17.8 | 17.9 | 2100 | 0.10617
17.9 | 18 | 2100 | 0.1044
18 | 18.1 | 2100 | 0.10267
18.1 | 18.2 | 2100 | 0.10098
18.2 | 18.3 | 2100 | 0.099322
18.3 | 18.4 | 2100 | 0.097703
18.4 | 18.5 | 2100 | 0.096119
18.5 | 18.6 | 2100 | 0.094568
18.6 | 18.7 | 2100 | 0.093051
18.7 | 18.8 | 2100 | 0.091566
18.8 | 18.9 | 2100 | 0.090113
18.9 | 19 | 2100 | 0.08869
19 | 19.1 | 2100 | 0.087297
19.1 | 19.2 | 2100 | 0.085933
19.2 | 19.3 | 2100 | 0.084597
19.3 | 19.4 | 2100 | 0.083289
19.4 | 19.5 | 2100 | 0.082008
19.5 | 19.6 | 2100 | 0.080753
19.6 | 19.7 | 2100 | 0.079523
19.7 | 19.8 | 2100 | 0.078318
19.8 | 19.9 | 2100 | 0.077137
19.9 | 20 | 2100 | 0.07598
20 | 25 | 0 | 0
25 | 50 | 0 | 0