## BAORI_MOD
Wind Speed From | Wind Speed To | Power (Kw) | Cp
0 | 1.2 | 0 | 0 | Turbine Make | Suzlon
1.2 | 1.3 | 0 | 0 | Turbine Type | S88
1.3 | 1.4 | 0 | 0 | Cut in Speed | 4
1.4 | 1.5 | 0 | 0 | Cut Out Speed | 25
1.5 | 1.6 | 0 | 0 | Rated Speed | 14
1.6 | 1.7 | 0 | 0 | Swept area | 6082
1.7 | 1.8 | 0 | 0 | Air Density | 1.1522
1.8 | 1.9 | 0 | 0
1.9 | 2 | 0 | 0
2 | 2.1 | 0 | 0
2.1 | 2.2 | 0 | 0
2.2 | 2.3 | 0 | 0
2.3 | 2.4 | 0 | 0
2.4 | 2.5 | 0 | 0
2.5 | 2.6 | 0 | 0
2.6 | 2.7 | 2.32 | 0.037672
2.7 | 2.8 | 3.56 | 0.05162
2.8 | 2.9 | 6.12 | 0.079567
2.9 | 3 | 9.02 | 0.10555
3 | 3.1 | 12.32 | 0.13023
3.1 | 3.2 | 15.32 | 0.14677
3.2 | 3.3 | 18.52 | 0.1613
3.3 | 3.4 | 23.31 | 0.18512
3.4 | 3.5 | 26.61 | 0.19323
3.5 | 3.6 | 31.13 | 0.20722
3.6 | 3.7 | 36.16 | 0.2212
3.7 | 3.8 | 40.1 | 0.22594
3.8 | 3.9 | 45 | 0.23405
3.9 | 4 | 49.32 | 0.23729
4 | 4.1 | 52.32 | 0.23332
4.1 | 4.2 | 58.32 | 0.2415
4.2 | 4.3 | 63.32 | 0.24392
4.3 | 4.4 | 69.3 | 0.24876
4.4 | 4.5 | 75.32 | 0.25235
4.5 | 4.6 | 81.0852 | 0.25396
4.6 | 4.7 | 98.5975 | 0.2891
4.7 | 4.8 | 114.0693 | 0.31357
4.8 | 4.9 | 122.7243 | 0.31671
4.9 | 5 | 132.8614 | 0.3223
5 | 5.1 | 145.0095 | 0.33109
5.1 | 5.2 | 155.4829 | 0.33452
5.2 | 5.3 | 175.0843 | 0.35538
5.3 | 5.4 | 190.5291 | 0.36525
5.4 | 5.5 | 203.8333 | 0.36944
5.5 | 5.6 | 217 | 0.37224
5.6 | 5.7 | 231.6707 | 0.3765
5.7 | 5.8 | 250 | 0.38528
5.8 | 5.9 | 268.748 | 0.39311
5.9 | 6 | 286.4133 | 0.39801
6 | 6.1 | 303.1058 | 0.40049
6.1 | 6.2 | 324.814 | 0.40841
6.2 | 6.3 | 353.679 | 0.42354
6.3 | 6.4 | 370 | 0.42231
6.4 | 6.5 | 389 | 0.42351
6.5 | 6.6 | 407.6255 | 0.42362
6.6 | 6.7 | 430 | 0.42687
6.7 | 6.8 | 447.3051 | 0.42446
6.8 | 6.9 | 467.3156 | 0.42417
6.9 | 7 | 488.3038 | 0.42423
7 | 7.1 | 512.9936 | 0.42685
7.1 | 7.2 | 526.6427 | 0.41995
7.2 | 7.3 | 546.4071 | 0.41781
7.3 | 7.4 | 574.2316 | 0.42128
7.4 | 7.5 | 584.4904 | 0.41166
7.5 | 7.6 | 620 | 0.41943
7.6 | 7.7 | 645.8212 | 0.41988
7.7 | 7.8 | 670 | 0.41885
7.8 | 7.9 | 689 | 0.41437
7.9 | 8 | 705.4916 | 0.40838
8 | 8.1 | 723.3533 | 0.40321
8.1 | 8.2 | 741.1167 | 0.398
8.2 | 8.3 | 762.8217 | 0.39485
8.3 | 8.4 | 796.0482 | 0.39734
8.4 | 8.5 | 815 | 0.39244
8.5 | 8.6 | 845.1327 | 0.39276
8.6 | 8.7 | 860 | 0.38589
8.7 | 8.8 | 880 | 0.3814
8.8 | 8.9 | 905 | 0.37901
8.9 | 9 | 930 | 0.3765
9 | 9.1 | 950 | 0.37192
9.1 | 9.2 | 975.5354 | 0.36947
9.2 | 9.3 | 1011 | 0.37055
9.3 | 9.4 | 1030 | 0.36546
9.4 | 9.5 | 1050 | 0.3608
9.5 | 9.6 | 1079.1756 | 0.35923
9.6 | 9.7 | 1120 | 0.36129
9.7 | 9.8 | 1139.8781 | 0.35645
9.8 | 9.9 | 1165 | 0.35327
9.9 | 10 | 1182 | 0.34767
10 | 10.1 | 1207.1491 | 0.34452
10.1 | 10.2 | 1231.2623 | 0.34107
10.2 | 10.3 | 1255 | 0.33752
10.3 | 10.4 | 1280 | 0.33431
10.4 | 10.5 | 1305 | 0.33111
10.5 | 10.6 | 1329 | 0.32765
10.6 | 10.7 | 1360 | 0.32589
10.7 | 10.8 | 1389 | 0.3236
10.8 | 10.9 | 1415 | 0.32058
10.9 | 11 | 1445 | 0.31845
11 | 11.1 | 1470 | 0.31521
11.1 | 11.2 | 1493 | 0.31156
11.2 | 11.3 | 1525 | 0.30979
11.3 | 11.4 | 1550 | 0.30659
11.4 | 11.5 | 1575 | 0.3034
11.5 | 11.6 | 1600 | 0.30025
11.6 | 11.7 | 1625 | 0.29712
11.7 | 11.8 | 1650 | 0.29402
11.8 | 11.9 | 1675 | 0.29095
11.9 | 12 | 1700 | 0.28791
12 | 12.1 | 1730 | 0.28573
12.1 | 12.2 | 1760 | 0.28354
12.2 | 12.3 | 1787.55 | 0.28095
12.3 | 12.4 | 1831.0593 | 0.28083
12.4 | 12.5 | 1843.62 | 0.27597
12.5 | 12.6 | 1829.1952 | 0.26729
12.6 | 12.7 | 1850.8419 | 0.26407
12.7 | 12.8 | 1875 | 0.26124
12.8 | 12.9 | 1893 | 0.25762
12.9 | 13 | 1920 | 0.25526
13 | 13.1 | 1940 | 0.25202
13.1 | 13.2 | 1960 | 0.24883
13.2 | 13.3 | 1980 | 0.2457
13.3 | 13.4 | 2000 | 0.24262
13.4 | 13.5 | 2050 | 0.24316
13.5 | 13.6 | 2100 | 0.2436
13.6 | 13.7 | 2100 | 0.23826
13.7 | 13.8 | 2100 | 0.23308
13.8 | 13.9 | 2100 | 0.22805
13.9 | 14 | 2100 | 0.22317
14 | 14.1 | 2100 | 0.21842
14.1 | 14.2 | 2100 | 0.2138
14.2 | 14.3 | 2100 | 0.20932
14.3 | 14.4 | 2100 | 0.20496
14.4 | 14.5 | 2100 | 0.20072
14.5 | 14.6 | 2100 | 0.19659
14.6 | 14.7 | 2100 | 0.19258
14.7 | 14.8 | 2100 | 0.18868
14.8 | 14.9 | 2100 | 0.18488
14.9 | 15 | 2100 | 0.18118
15 | 15.1 | 2100 | 0.17758
15.1 | 15.2 | 2100 | 0.17408
15.2 | 15.3 | 2100 | 0.17066
15.3 | 15.4 | 2100 | 0.16734
15.4 | 15.5 | 2100 | 0.1641
15.5 | 15.6 | 2100 | 0.16095
15.6 | 15.7 | 2100 | 0.15787
15.7 | 15.8 | 2100 | 0.15487
15.8 | 15.9 | 2100 | 0.15195
15.9 | 16 | 2100 | 0.1491
16 | 16.1 | 2100 | 0.14632
16.1 | 16.2 | 2100 | 0.14361
16.2 | 16.3 | 2100 | 0.14097
16.3 | 16.4 | 2100 | 0.13839
16.4 | 16.5 | 2100 | 0.13588
16.5 | 16.6 | 2100 | 0.13342
16.6 | 16.7 | 2100 | 0.13102
16.7 | 16.8 | 2100 | 0.12868
16.8 | 16.9 | 2100 | 0.1264
16.9 | 17 | 2100 | 0.12417
17 | 17.1 | 2100 | 0.12199
17.1 | 17.2 | 2100 | 0.11986
17.2 | 17.3 | 2100 | 0.11778
17.3 | 17.4 | 2100 | 0.11575
17.4 | 17.5 | 2100 | 0.11377
17.5 | 17.6 | 2100 | 0.11183
17.6 | 17.7 | 2100 | 0.10994
17.7 | 17.8 | 2100 | 0.10808
17.8 | 17.9 | 2100 | 0.10627
17.9 | 18 | 2100 | 0.1045
18 | 18.1 | 2100 | 0.10277
18.1 | 18.2 | 2100 | 0.10107
18.2 | 18.3 | 2100 | 0.099417
18.3 | 18.4 | 2100 | 0.097796
18.4 | 18.5 | 2100 | 0.09621
18.5 | 18.6 | 2100 | 0.094659
18.6 | 18.7 | 2100 | 0.09314
18.7 | 18.8 | 2100 | 0.091654
18.8 | 18.9 | 2100 | 0.090199
18.9 | 19 | 2100 | 0.088775
19 | 19.1 | 2100 | 0.08738
19.1 | 19.2 | 2100 | 0.086015
19.2 | 19.3 | 2100 | 0.084678
19.3 | 19.4 | 2100 | 0.083369
19.4 | 19.5 | 2100 | 0.082086
19.5 | 19.6 | 2100 | 0.08083
19.6 | 19.7 | 2100 | 0.079599
19.7 | 19.8 | 2100 | 0.078393
19.8 | 19.9 | 2100 | 0.077211
19.9 | 20 | 2100 | 0.076053
20 | 25 | 0 | 0
25 | 50 | 0 | 0