## BAORI_MOD
Wind Speed From | Wind Speed To | Power (Kw) | Cp
0 | 1.2 | 0 | 0 | Turbine Make | Suzlon
1.2 | 1.3 | 0 | 0 | Turbine Type | S88
1.3 | 1.4 | 0 | 0 | Cut in Speed | 4
1.4 | 1.5 | 0 | 0 | Cut Out Speed | 25
1.5 | 1.6 | 0 | 0 | Rated Speed | 14
1.6 | 1.7 | 0 | 0 | Swept area | 6082
1.7 | 1.8 | 0 | 0 | Air Density | 1.173
1.8 | 1.9 | 0 | 0
1.9 | 2 | 0 | 0
2 | 2.1 | 0 | 0
2.1 | 2.2 | 0 | 0
2.2 | 2.3 | 0 | 0
2.3 | 2.4 | 0 | 0
2.4 | 2.5 | 0 | 0
2.5 | 2.6 | 0 | 0
2.6 | 2.7 | 2.31 | 0.036845
2.7 | 2.8 | 3.5 | 0.04985
2.8 | 2.9 | 6.81 | 0.086968
2.9 | 3 | 9.02 | 0.10368
3 | 3.1 | 12.51 | 0.12989
3.1 | 3.2 | 15.62 | 0.14699
3.2 | 3.3 | 18.65 | 0.15956
3.3 | 3.4 | 24.362 | 0.19005
3.4 | 3.5 | 26.32 | 0.18773
3.5 | 3.6 | 31.23 | 0.2042
3.6 | 3.7 | 36.61 | 0.21998
3.7 | 3.8 | 40.14 | 0.22216
3.8 | 3.9 | 45.12 | 0.23052
3.9 | 4 | 49.32 | 0.23309
4 | 4.1 | 52.91 | 0.23176
4.1 | 4.2 | 58.62 | 0.23844
4.2 | 4.3 | 64.03 | 0.24228
4.3 | 4.4 | 69.32 | 0.24442
4.4 | 4.5 | 75.326 | 0.2479
4.5 | 4.6 | 83.85 | 0.25796
4.6 | 4.7 | 88.91 | 0.25607
4.7 | 4.8 | 97.755 | 0.26396
4.8 | 4.9 | 114.84 | 0.29111
4.9 | 5 | 132.0423 | 0.31464
5 | 5.1 | 144.9471 | 0.32508
5.1 | 5.2 | 155.32 | 0.32825
5.2 | 5.3 | 170.5741 | 0.34009
5.3 | 5.4 | 191.02 | 0.3597
5.4 | 5.5 | 204.32 | 0.36376
5.5 | 5.6 | 218.32 | 0.36787
5.6 | 5.7 | 235 | 0.37514
5.7 | 5.8 | 252 | 0.38147
5.8 | 5.9 | 269 | 0.3865
5.9 | 6 | 287 | 0.39175
6 | 6.1 | 305.32 | 0.39627
6.1 | 6.2 | 325.32 | 0.4018
6.2 | 6.3 | 354.25 | 0.4167
6.3 | 6.4 | 371.17 | 0.41614
6.4 | 6.5 | 390.32 | 0.41741
6.5 | 6.6 | 408.12 | 0.41661
6.6 | 6.7 | 431.12 | 0.42039
6.7 | 6.8 | 447.32 | 0.41695
6.8 | 6.9 | 468.08 | 0.41733
6.9 | 7 | 489.19 | 0.41746
7 | 7.1 | 513.31 | 0.41954
7.1 | 7.2 | 527.15 | 0.4129
7.2 | 7.3 | 547.32 | 0.41108
7.3 | 7.4 | 575.36 | 0.41463
7.4 | 7.5 | 600 | 0.41509
7.5 | 7.6 | 621.12 | 0.41274
7.6 | 7.7 | 646.32 | 0.41276
7.7 | 7.8 | 671.17 | 0.41214
7.8 | 7.9 | 690 | 0.40762
7.9 | 8 | 708.32 | 0.40275
8 | 8.1 | 725.51 | 0.39725
8.1 | 8.2 | 743.31 | 0.3921
8.2 | 8.3 | 763.31 | 0.3881
8.3 | 8.4 | 799 | 0.39174
8.4 | 8.5 | 820 | 0.38785
8.5 | 8.6 | 823.6764 | 0.376
8.6 | 8.7 | 850 | 0.37464
8.7 | 8.8 | 874.8207 | 0.37243
8.8 | 8.9 | 919.6917 | 0.37834
8.9 | 9 | 928.3915 | 0.36919
9 | 9.1 | 948.4636 | 0.36474
9.1 | 9.2 | 993.2 | 0.36949
9.2 | 9.3 | 1004.4764 | 0.36163
9.3 | 9.4 | 1025 | 0.35724
9.4 | 9.5 | 1050 | 0.3544
9.5 | 9.6 | 1075 | 0.3515
9.6 | 9.7 | 1098.362 | 0.34803
9.7 | 9.8 | 1111.3243 | 0.34136
9.8 | 9.9 | 1150 | 0.34254
9.9 | 10 | 1172.0949 | 0.33864
10 | 10.1 | 1194.8306 | 0.33496
10.1 | 10.2 | 1240 | 0.3374
10.2 | 10.3 | 1280 | 0.33814
10.3 | 10.4 | 1325 | 0.33993
10.4 | 10.5 | 1350 | 0.33645
10.5 | 10.6 | 1375 | 0.33298
10.6 | 10.7 | 1400 | 0.32953
10.7 | 10.8 | 1425.3182 | 0.32617
10.8 | 10.9 | 1475 | 0.32825
10.9 | 11 | 1499 | 0.32449
11 | 11.1 | 1535 | 0.32331
11.1 | 11.2 | 1551.695 | 0.31807
11.2 | 11.3 | 1592.3667 | 0.31774
11.3 | 11.4 | 1646.7474 | 0.31995
11.4 | 11.5 | 1650.2227 | 0.31226
11.5 | 11.6 | 1659.1263 | 0.30582
11.6 | 11.7 | 1717.7583 | 0.30851
11.7 | 11.8 | 1736.9556 | 0.30403
11.8 | 11.9 | 1754 | 0.29927
11.9 | 12 | 1769 | 0.29429
12 | 12.1 | 1789 | 0.29024
12.1 | 12.2 | 1837.95 | 0.29085
12.2 | 12.3 | 1863.1077 | 0.28764
12.3 | 12.4 | 1891.7182 | 0.28499
12.4 | 12.5 | 1939.4333 | 0.28516
12.5 | 12.6 | 1968.5286 | 0.28255
12.6 | 12.7 | 1991.0714 | 0.27904
12.7 | 12.8 | 2003.5273 | 0.2742
12.8 | 12.9 | 1983.8857 | 0.2652
12.9 | 13 | 2057.24 | 0.26866
13 | 13.1 | 2048.3727 | 0.26138
13.1 | 13.2 | 2084 | 0.25988
13.2 | 13.3 | 2092.4143 | 0.25504
13.3 | 13.4 | 2092 | 0.24928
13.4 | 13.5 | 2093.3 | 0.24389
13.5 | 13.6 | 2100 | 0.23928
13.6 | 13.7 | 2100 | 0.23404
13.7 | 13.8 | 2100 | 0.22895
13.8 | 13.9 | 2100 | 0.22401
13.9 | 14 | 2100 | 0.21921
14 | 14.1 | 2100 | 0.21455
14.1 | 14.2 | 2100 | 0.21001
14.2 | 14.3 | 2100 | 0.20561
14.3 | 14.4 | 2100 | 0.20132
14.4 | 14.5 | 2100 | 0.19716
14.5 | 14.6 | 2100 | 0.19311
14.6 | 14.7 | 2100 | 0.18917
14.7 | 14.8 | 2100 | 0.18533
14.8 | 14.9 | 2100 | 0.1816
14.9 | 15 | 2100 | 0.17797
15 | 15.1 | 2100 | 0.17443
15.1 | 15.2 | 2100 | 0.17099
15.2 | 15.3 | 2100 | 0.16764
15.3 | 15.4 | 2100 | 0.16437
15.4 | 15.5 | 2100 | 0.16119
15.5 | 15.6 | 2100 | 0.15809
15.6 | 15.7 | 2100 | 0.15507
15.7 | 15.8 | 2100 | 0.15213
15.8 | 15.9 | 2100 | 0.14926
15.9 | 16 | 2100 | 0.14646
16 | 16.1 | 2100 | 0.14373
16.1 | 16.2 | 2100 | 0.14107
16.2 | 16.3 | 2100 | 0.13847
16.3 | 16.4 | 2100 | 0.13594
16.4 | 16.5 | 2100 | 0.13347
16.5 | 16.6 | 2100 | 0.13105
16.6 | 16.7 | 2100 | 0.1287
16.7 | 16.8 | 2100 | 0.1264
16.8 | 16.9 | 2100 | 0.12416
16.9 | 17 | 2100 | 0.12197
17 | 17.1 | 2100 | 0.11983
17.1 | 17.2 | 2100 | 0.11774
17.2 | 17.3 | 2100 | 0.1157
17.3 | 17.4 | 2100 | 0.1137
17.4 | 17.5 | 2100 | 0.11175
17.5 | 17.6 | 2100 | 0.10985
17.6 | 17.7 | 2100 | 0.10799
17.7 | 17.8 | 2100 | 0.10617
17.8 | 17.9 | 2100 | 0.10439
17.9 | 18 | 2100 | 0.10265
18 | 18.1 | 2100 | 0.10095
18.1 | 18.2 | 2100 | 0.099282
18.2 | 18.3 | 2100 | 0.097654
18.3 | 18.4 | 2100 | 0.096062
18.4 | 18.5 | 2100 | 0.094504
18.5 | 18.6 | 2100 | 0.09298
18.6 | 18.7 | 2100 | 0.091488
18.7 | 18.8 | 2100 | 0.090029
18.8 | 18.9 | 2100 | 0.0886
18.9 | 19 | 2100 | 0.087201
19 | 19.1 | 2100 | 0.085831
19.1 | 19.2 | 2100 | 0.08449
19.2 | 19.3 | 2100 | 0.083177
19.3 | 19.4 | 2100 | 0.08189
19.4 | 19.5 | 2100 | 0.080631
19.5 | 19.6 | 2100 | 0.079396
19.6 | 19.7 | 2100 | 0.078187
19.7 | 19.8 | 2100 | 0.077003
19.8 | 19.9 | 2100 | 0.075842
19.9 | 20 | 2100 | 0.074704
20 | 25 | 0 | 0
25 | 50 | 0 | 0