## BHE1_STD
Wind Speed From | Wind Speed To | Power (Kw) | Cp
0 | 1.2 | 0 | 0 | Turbine Make | Suzlon
1.2 | 1.3 | 0 | 0 | Turbine Type | S97
1.3 | 1.4 | 0 | 0 | Cut in Speed | 4
1.4 | 1.5 | 0 | 0 | Cut Out Speed | 20
1.5 | 1.6 | 0 | 0 | Rated Speed | 11
1.6 | 1.7 | 0 | 0 | Swept area | 6082
1.7 | 1.8 | 0 | 0 | Air Density | 1.1675
1.8 | 1.9 | 0 | 0
1.9 | 2 | 0 | 0
2 | 2.1 | 0 | 0
2.1 | 2.2 | 0 | 0
2.2 | 2.3 | 0 | 0
2.3 | 2.4 | 0 | 0
2.4 | 2.5 | 0 | 0
2.5 | 2.6 | 0 | 0
2.6 | 2.7 | 0 | 0
2.7 | 2.8 | 0 | 0
2.8 | 2.9 | 0 | 0
2.9 | 3 | 0 | 0
3 | 3.1 | 0 | 0
3.1 | 3.2 | 0 | 0
3.2 | 3.3 | 0 | 0
3.3 | 3.4 | 0 | 0
3.4 | 3.5 | 0 | 0
3.5 | 3.6 | 0 | 0
3.6 | 3.7 | 0 | 0
3.7 | 3.8 | 0 | 0
3.8 | 3.9 | 0 | 0
3.9 | 4 | 2.5852 | 0.011377
4 | 4.1 | 14 | 0.057213
4.1 | 4.2 | 25.4148 | 0.096617
4.2 | 4.3 | 36.8296 | 0.13047
4.3 | 4.4 | 48.2445 | 0.15952
4.4 | 4.5 | 59.6593 | 0.1844
4.5 | 4.6 | 71.0741 | 0.20566
4.6 | 4.7 | 82.4889 | 0.22378
4.7 | 4.8 | 93.9038 | 0.23915
4.8 | 4.9 | 105.3186 | 0.25214
4.9 | 5 | 116.7334 | 0.26303
5 | 5.1 | 128.1482 | 0.27209
5.1 | 5.2 | 144.8745 | 0.2902
5.2 | 5.3 | 161.6008 | 0.30573
5.3 | 5.4 | 178.327 | 0.31897
5.4 | 5.5 | 195.0533 | 0.3302
5.5 | 5.6 | 211.7795 | 0.33965
5.6 | 5.7 | 228.5058 | 0.34753
5.7 | 5.8 | 245.2321 | 0.35401
5.8 | 5.9 | 261.9583 | 0.35925
5.9 | 6 | 278.6846 | 0.36339
6 | 6.1 | 295.4109 | 0.36657
6.1 | 6.2 | 317.867 | 0.37565
6.2 | 6.3 | 340.3231 | 0.38334
6.3 | 6.4 | 362.7793 | 0.38978
6.4 | 6.5 | 407.6916 | 0.41813
6.5 | 6.6 | 407.6916 | 0.39941
6.6 | 6.7 | 430.1477 | 0.40282
6.7 | 6.8 | 452.6038 | 0.40542
6.8 | 6.9 | 475.06 | 0.4073
6.9 | 7 | 497.5161 | 0.40854
7 | 7.1 | 519.9722 | 0.40919
7.1 | 7.2 | 548.2377 | 0.4137
7.2 | 7.3 | 576.5031 | 0.4174
7.3 | 7.4 | 604.7686 | 0.42035
7.4 | 7.5 | 633.0341 | 0.42263
7.5 | 7.6 | 661.2995 | 0.4243
7.6 | 7.7 | 689.565 | 0.42542
7.7 | 7.8 | 717.8304 | 0.42604
7.8 | 7.9 | 746.0959 | 0.42622
7.9 | 8 | 774.3613 | 0.42598
8 | 8.1 | 802.6268 | 0.42538
8.1 | 8.2 | 835.5018 | 0.4268
8.2 | 8.3 | 868.3768 | 0.42775
8.3 | 8.4 | 901.2518 | 0.42828
8.4 | 8.5 | 934.1268 | 0.42842
8.5 | 8.6 | 967.0017 | 0.4282
8.6 | 8.7 | 999.8767 | 0.42767
8.7 | 8.8 | 1032.7517 | 0.42684
8.8 | 8.9 | 1065.6267 | 0.42575
8.9 | 9 | 1098.5017 | 0.42441
9 | 9.1 | 1131.3767 | 0.42286
9.1 | 9.2 | 1165.8484 | 0.42169
9.2 | 9.3 | 1200.32 | 0.42031
9.3 | 9.4 | 1234.7917 | 0.41872
9.4 | 9.5 | 1269.2634 | 0.41696
9.5 | 9.6 | 1303.735 | 0.41504
9.6 | 9.7 | 1338.2067 | 0.41298
9.7 | 9.8 | 1372.6784 | 0.41078
9.8 | 9.9 | 1407.1501 | 0.40846
9.9 | 10 | 1441.6217 | 0.40604
10 | 10.1 | 1476.0934 | 0.40352
10.1 | 10.2 | 1507.7644 | 0.40017
10.2 | 10.3 | 1539.4354 | 0.3968
10.3 | 10.4 | 1571.1064 | 0.39339
10.4 | 10.5 | 1602.7775 | 0.38996
10.5 | 10.6 | 1634.4485 | 0.38652
10.6 | 10.7 | 1666.1195 | 0.38306
10.7 | 10.8 | 1697.7905 | 0.3796
10.8 | 10.9 | 1729.4615 | 0.37614
10.9 | 11 | 1761.1325 | 0.37268
11 | 11.1 | 1792.8035 | 0.36922
11.1 | 11.2 | 1812.9039 | 0.36344
11.2 | 11.3 | 1833.0042 | 0.3578
11.3 | 11.4 | 1853.1045 | 0.35229
11.4 | 11.5 | 1893.3052 | 0.35063
11.5 | 11.6 | 1893.3052 | 0.34164
11.6 | 11.7 | 1913.4055 | 0.33649
11.7 | 11.8 | 1933.5059 | 0.33145
11.8 | 11.9 | 1953.6062 | 0.32652
11.9 | 12 | 1973.7065 | 0.3217
12 | 12.1 | 1993.8069 | 0.31699
12.1 | 12.2 | 2001.7305 | 0.31049
12.2 | 12.3 | 2009.6541 | 0.30417
12.3 | 12.4 | 2017.5778 | 0.29804
12.4 | 12.5 | 2025.5014 | 0.29209
12.5 | 12.6 | 2033.4251 | 0.28631
12.6 | 12.7 | 2041.3487 | 0.28069
12.7 | 12.8 | 2049.2723 | 0.27522
12.8 | 12.9 | 2057.196 | 0.26991
12.9 | 13 | 2065.1196 | 0.26475
13 | 13.1 | 2073.0433 | 0.25972
13.1 | 13.2 | 2075.2979 | 0.25414
13.2 | 13.3 | 2077.5526 | 0.24872
13.3 | 13.4 | 2079.8073 | 0.24346
13.4 | 13.5 | 2082.062 | 0.23835
13.5 | 13.6 | 2084.3167 | 0.23338
13.6 | 13.7 | 2086.5714 | 0.22855
13.7 | 13.8 | 2088.8261 | 0.22386
13.8 | 13.9 | 2091.0808 | 0.2193
13.9 | 14 | 2093.3355 | 0.21487
14 | 14.1 | 2095.5902 | 0.21055
14.1 | 14.2 | 2096.6924 | 0.20625
14.2 | 14.3 | 2097.7946 | 0.20206
14.3 | 14.4 | 2098.8968 | 0.19798
14.4 | 14.5 | 2099.999 | 0.19401
14.5 | 14.6 | 2101.1012 | 0.19015
14.6 | 14.7 | 2102.2034 | 0.1864
14.7 | 14.8 | 2103.3056 | 0.18274
14.8 | 14.9 | 2104.4078 | 0.17918
14.9 | 15 | 2105.51 | 0.17571
15 | 15.1 | 2106.6122 | 0.17233
15.1 | 15.2 | 2105.951 | 0.1689
15.2 | 15.3 | 2105.2898 | 0.16556
15.3 | 15.4 | 2104.6286 | 0.1623
15.4 | 15.5 | 2103.9673 | 0.15913
15.5 | 15.6 | 2103.3061 | 0.15604
15.6 | 15.7 | 2102.6449 | 0.15303
15.7 | 15.8 | 2101.9837 | 0.1501
15.8 | 15.9 | 2101.3224 | 0.14724
15.9 | 16 | 2100.6612 | 0.14445
16 | 16.1 | 2100 | 0.14173
16.1 | 16.2 | 2100 | 0.13912
16.2 | 16.3 | 2100 | 0.13658
16.3 | 16.4 | 2100 | 0.13409
16.4 | 16.5 | 2100 | 0.13167
16.5 | 16.6 | 2100 | 0.1293
16.6 | 16.7 | 2100 | 0.12699
16.7 | 16.8 | 2100 | 0.12474
16.8 | 16.9 | 2100 | 0.12254
16.9 | 17 | 2100 | 0.12039
17 | 17.1 | 2100 | 0.11829
17.1 | 17.2 | 2100 | 0.11624
17.2 | 17.3 | 2100 | 0.11423
17.3 | 17.4 | 2100 | 0.11228
17.4 | 17.5 | 2100 | 0.11036
17.5 | 17.6 | 2100 | 0.10849
17.6 | 17.7 | 2100 | 0.10666
17.7 | 17.8 | 2100 | 0.10488
17.8 | 17.9 | 2100 | 0.10313
17.9 | 18 | 2100 | 0.10142
18 | 18.1 | 2100 | 0.099747
18.1 | 18.2 | 2100 | 0.098112
18.2 | 18.3 | 2100 | 0.096512
18.3 | 18.4 | 2100 | 0.094947
18.4 | 18.5 | 2100 | 0.093416
18.5 | 18.6 | 2100 | 0.091917
18.6 | 18.7 | 2100 | 0.090451
18.7 | 18.8 | 2100 | 0.089015
18.8 | 18.9 | 2100 | 0.087609
18.9 | 19 | 2100 | 0.086233
19 | 19.1 | 2100 | 0.084886
19.1 | 19.2 | 2100 | 0.083566
19.2 | 19.3 | 2100 | 0.082274
19.3 | 19.4 | 2100 | 0.081009
19.4 | 19.5 | 2100 | 0.079769
19.5 | 19.6 | 2100 | 0.078554
19.6 | 19.7 | 2100 | 0.077364
19.7 | 19.8 | 2100 | 0.076197
19.8 | 19.9 | 2100 | 0.075054
19.9 | 20 | 2100 | 0.073934
20 | 25 | 0 | 0
25 | 50 | 0 | 0