## MAMT_STD
Wind Speed From | Wind Speed To | Power (Kw) | Cp
0 | 1.2 | 0 | 0 | Turbine Make | Suzlon
1.2 | 1.3 | 0 | 0 | Turbine Type | S88
1.3 | 1.4 | 0 | 0 | Cut in Speed | 4
1.4 | 1.5 | 0 | 0 | Cut Out Speed | 25
1.5 | 1.6 | 0 | 0 | Rated Speed | 14
1.6 | 1.7 | 0 | 0 | Swept area | 6082
1.7 | 1.8 | 0 | 0 | Air Density | 1.096
1.8 | 1.9 | 0 | 0
1.9 | 2 | 0 | 0
2 | 2.1 | 0 | 0
2.1 | 2.2 | 0 | 0
2.2 | 2.3 | 0 | 0
2.3 | 2.4 | 0 | 0
2.4 | 2.5 | 0 | 0
2.5 | 2.6 | 0 | 0
2.6 | 2.7 | 0 | 0
2.7 | 2.8 | 0 | 0
2.8 | 2.9 | 0 | 0
2.9 | 3 | 0 | 0
3 | 3.1 | 0 | 0
3.1 | 3.2 | 13.6 | 0.12453
3.2 | 3.3 | 26.3 | 0.21958
3.3 | 3.4 | 18.02 | 0.13756
3.4 | 3.5 | 27.9429 | 0.19554
3.5 | 3.6 | 27.3438 | 0.17584
3.6 | 3.7 | 33.8792 | 0.20068
3.7 | 3.8 | 36.825 | 0.20136
3.8 | 3.9 | 44.6174 | 0.22567
3.9 | 4 | 61.5114 | 0.28837
4 | 4.1 | 65.675 | 0.2859
4.1 | 4.2 | 73.6872 | 0.29841
4.2 | 4.3 | 83.1148 | 0.31365
4.3 | 4.4 | 95.1394 | 0.3351
4.4 | 4.5 | 111.284 | 0.36641
4.5 | 4.6 | 122.4594 | 0.37748
4.6 | 4.7 | 133.9912 | 0.38722
4.7 | 4.8 | 145.1468 | 0.39378
4.8 | 4.9 | 162.4811 | 0.41437
4.9 | 5 | 174.6127 | 0.41912
5 | 5.1 | 190.534 | 0.43096
5.1 | 5.2 | 206.0968 | 0.43978
5.2 | 5.3 | 223.8297 | 0.45109
5.3 | 5.4 | 238.2855 | 0.45404
5.4 | 5.5 | 254.6399 | 0.45921
5.5 | 5.6 | 272.2045 | 0.46505
5.6 | 5.7 | 293.1174 | 0.47489
5.7 | 5.8 | 311.6817 | 0.47929
5.8 | 5.9 | 329.7839 | 0.48178
5.9 | 6 | 350.262 | 0.48653
6 | 6.1 | 369.3579 | 0.48824
6.1 | 6.2 | 387.6276 | 0.48799
6.2 | 6.3 | 409.473 | 0.49133
6.3 | 6.4 | 428.2774 | 0.49018
6.4 | 6.5 | 468.3658 | 0.5117
6.5 | 6.6 | 468.3658 | 0.48879
6.6 | 6.7 | 492.0925 | 0.4909
6.7 | 6.8 | 509.4923 | 0.48617
6.8 | 6.9 | 533.6707 | 0.48742
6.9 | 7 | 559.8485 | 0.48972
7 | 7.1 | 579.5542 | 0.48584
7.1 | 7.2 | 603.3069 | 0.48497
7.2 | 7.3 | 629.733 | 0.48569
7.3 | 7.4 | 653.9208 | 0.48418
7.4 | 7.5 | 676.0158 | 0.48078
7.5 | 7.6 | 704.9336 | 0.48182
7.6 | 7.7 | 726.2445 | 0.47729
7.7 | 7.8 | 752.2243 | 0.47559
7.8 | 7.9 | 775.6605 | 0.47202
7.9 | 8 | 811.0276 | 0.47527
8 | 8.1 | 829.782 | 0.46847
8.1 | 8.2 | 853.5875 | 0.46449
8.2 | 8.3 | 883.9576 | 0.46384
8.3 | 8.4 | 911.0918 | 0.46121
8.4 | 8.5 | 941.4259 | 0.45994
8.5 | 8.6 | 970.4823 | 0.45779
8.6 | 8.7 | 993.7689 | 0.45279
8.7 | 8.8 | 1025.1236 | 0.45134
8.8 | 8.9 | 1047.2739 | 0.44572
8.9 | 9 | 1086.3673 | 0.44712
9 | 9.1 | 1111.154 | 0.44241
9.1 | 9.2 | 1139.7668 | 0.43916
9.2 | 9.3 | 1169.7889 | 0.43635
9.3 | 9.4 | 1203.396 | 0.43471
9.4 | 9.5 | 1232.6453 | 0.43136
9.5 | 9.6 | 1263.9775 | 0.42865
9.6 | 9.7 | 1284.0505 | 0.42212
9.7 | 9.8 | 1325.7442 | 0.42262
9.8 | 9.9 | 1350.3887 | 0.41757
9.9 | 10 | 1385.7691 | 0.41578
10 | 10.1 | 1419.6758 | 0.41343
10.1 | 10.2 | 1446.0991 | 0.40886
10.2 | 10.3 | 1470.9676 | 0.40389
10.3 | 10.4 | 1504.268 | 0.40123
10.4 | 10.5 | 1540.5776 | 0.39929
10.5 | 10.6 | 1568.3827 | 0.3951
10.6 | 10.7 | 1600.938 | 0.3921
10.7 | 10.8 | 1618.7878 | 0.38556
10.8 | 10.9 | 1654.9373 | 0.38342
10.9 | 11 | 1700.8187 | 0.3834
11 | 11.1 | 1724.0163 | 0.37822
11.1 | 11.2 | 1753.154 | 0.3744
11.2 | 11.3 | 1773.4804 | 0.36878
11.3 | 11.4 | 1797.4 | 0.364
11.4 | 11.5 | 1860.222 | 0.36698
11.5 | 11.6 | 1860.222 | 0.35757
11.6 | 11.7 | 1874.2693 | 0.35111
11.7 | 11.8 | 1903.445 | 0.34759
11.8 | 11.9 | 1920.2195 | 0.34189
11.9 | 12 | 1940.6709 | 0.33696
12 | 12.1 | 1956.9768 | 0.33144
12.1 | 12.2 | 1976.9164 | 0.32665
12.2 | 12.3 | 2000.8903 | 0.32261
12.3 | 12.4 | 2009.5828 | 0.31624
12.4 | 12.5 | 2019.7173 | 0.31027
12.5 | 12.6 | 2032.5713 | 0.30486
12.6 | 12.7 | 2035.4144 | 0.29814
12.7 | 12.8 | 2048.134 | 0.29302
12.8 | 12.9 | 2056.5753 | 0.28744
12.9 | 13 | 2062.2648 | 0.28164
13 | 13.1 | 2065.742 | 0.2757
13.1 | 13.2 | 2074.8612 | 0.27067
13.2 | 13.3 | 2078.8256 | 0.26512
13.3 | 13.4 | 2084.6224 | 0.25995
13.4 | 13.5 | 2082.2578 | 0.25393
13.5 | 13.6 | 2085.5644 | 0.24876
13.6 | 13.7 | 2089.7588 | 0.24384
13.7 | 13.8 | 2094.0873 | 0.23907
13.8 | 13.9 | 2094.1156 | 0.23395
13.9 | 14 | 2095.8608 | 0.22917
14 | 14.1 | 2097.1037 | 0.22446
14.1 | 14.2 | 2099.7174 | 0.22002
14.2 | 14.3 | 2097.4709 | 0.21521
14.3 | 14.4 | 2099.9145 | 0.211
14.4 | 14.5 | 2087.6059 | 0.20546
14.5 | 14.6 | 2098.8541 | 0.20235
14.6 | 14.7 | 2100.8651 | 0.19844
14.7 | 14.8 | 2101.1456 | 0.19447
14.8 | 14.9 | 2100.5183 | 0.19052
14.9 | 15 | 2102.4603 | 0.18691
15 | 15.1 | 2104.9778 | 0.18344
15.1 | 15.2 | 2102.7088 | 0.17965
15.2 | 15.3 | 2103.6152 | 0.17622
15.3 | 15.4 | 2103.2139 | 0.17278
15.4 | 15.5 | 2103.3871 | 0.16947
15.5 | 15.6 | 2104.715 | 0.16634
15.6 | 15.7 | 2106.0381 | 0.16328
15.7 | 15.8 | 2096.1565 | 0.15945
15.8 | 15.9 | 2105.2571 | 0.15714
15.9 | 16 | 2102.015 | 0.15397
16 | 16.1 | 2104 | 0.15127
16.1 | 16.2 | 2102.5 | 0.14838
16.2 | 16.3 | 2104.5455 | 0.1458
16.3 | 16.4 | 2107.4909 | 0.14335
16.4 | 16.5 | 2106.02 | 0.14066
16.5 | 16.6 | 2106.78 | 0.13819
16.6 | 16.7 | 2105.7857 | 0.13566
16.7 | 16.8 | 2107.5667 | 0.13336
16.8 | 16.9 | 2110.36 | 0.13118
16.9 | 17 | 2101.7667 | 0.12835
17 | 17.1 | 2108.15 | 0.1265
17.1 | 17.2 | 2104.3 | 0.12408
17.2 | 17.3 | 2101.85 | 0.1218
17.3 | 17.4 | 2112.2 | 0.1203
17.4 | 17.5 | 2095.4 | 0.11731
17.5 | 17.6 | 2095.4 | 0.11731
17.6 | 17.7 | 2095.4 | 0.11731
17.7 | 17.8 | 2095.4 | 0.11731
17.8 | 17.9 | 2095.4 | 0.11731
17.9 | 18 | 2095.4 | 0.11731
18 | 18.1 | 2095.4 | 0.11731
18.1 | 18.2 | 2095.4 | 0.11731
18.2 | 18.3 | 2095.4 | 0.11731
18.3 | 18.4 | 2095.4 | 0.11731
18.4 | 18.5 | 2095.4 | 0.11731
18.5 | 18.6 | 2095.4 | 0.11731
18.6 | 18.7 | 2095.4 | 0.11731
18.7 | 18.8 | 2095.4 | 0.11731
18.8 | 18.9 | 2095.4 | 0.11731
18.9 | 19 | 2095.4 | 0.11731
19 | 19.1 | 2095.4 | 0.11731
19.1 | 19.2 | 2095.4 | 0.11731
19.2 | 19.3 | 2095.4 | 0.11731
19.3 | 19.4 | 2095.4 | 0.11731
19.4 | 19.5 | 2095.4 | 0.11731
19.5 | 19.6 | 2095.4 | 0.11731
19.6 | 19.7 | 2095.4 | 0.11731
19.7 | 19.8 | 2095.4 | 0.11731
19.8 | 19.9 | 2095.4 | 0.11731
19.9 | 20 | 0 | 0
20 | 25 | 0 | 0
25 | 50 | 0 | 0