## BHES_MOD
Wind Speed From | Wind Speed To | Power (Kw) | Cp
0 | 1.2 | 0 | 0 | Turbine Make | Suzlon
1.2 | 1.3 | 0 | 0 | Turbine Type | S88
1.3 | 1.4 | 0 | 0 | Cut in Speed | 4
1.4 | 1.5 | 0 | 0 | Cut Out Speed | 25
1.5 | 1.6 | 0 | 0 | Rated Speed | 14
1.6 | 1.7 | 0 | 0 | Swept area | 6082
1.7 | 1.8 | 0 | 0 | Air Density | 1.1868
1.8 | 1.9 | 0 | 0
1.9 | 2 | 0 | 0
2 | 2.1 | 0 | 0
2.1 | 2.2 | 0 | 0
2.2 | 2.3 | 0 | 0
2.3 | 2.4 | 0 | 0
2.4 | 2.5 | 0 | 0
2.5 | 2.6 | 0 | 0
2.6 | 2.7 | 0 | 0
2.7 | 2.8 | 0 | 0
2.8 | 2.9 | 0 | 0
2.9 | 3 | 0 | 0
3 | 3.1 | 8 | 0.082098
3.1 | 3.2 | 11 | 0.10231
3.2 | 3.3 | 14 | 0.11838
3.3 | 3.4 | 18.2478 | 0.14069
3.4 | 3.5 | 25.6634 | 0.18092
3.5 | 3.6 | 31 | 0.20034
3.6 | 3.7 | 36 | 0.2138
3.7 | 3.8 | 43.7942 | 0.23956
3.8 | 3.9 | 52.9791 | 0.26752
3.9 | 4 | 64 | 0.29895
4 | 4.1 | 75 | 0.3247
4.1 | 4.2 | 87.8455 | 0.35316
4.2 | 4.3 | 103.1278 | 0.38569
4.3 | 4.4 | 112.4241 | 0.3918
4.4 | 4.5 | 126.7219 | 0.41219
4.5 | 4.6 | 143.7696 | 0.43716
4.6 | 4.7 | 159.6759 | 0.45454
4.7 | 4.8 | 176.4323 | 0.47086
4.8 | 4.9 | 195.2596 | 0.48921
4.9 | 5 | 206.5637 | 0.48649
5 | 5.1 | 223.9347 | 0.49638
5.1 | 5.2 | 236.6996 | 0.49442
5.2 | 5.3 | 254.255 | 0.50103
5.3 | 5.4 | 270.1306 | 0.50275
5.4 | 5.5 | 288.0947 | 0.50694
5.5 | 5.6 | 307.3294 | 0.51183
5.6 | 5.7 | 324.131 | 0.5114
5.7 | 5.8 | 347.1872 | 0.51945
5.8 | 5.9 | 365.266 | 0.51872
5.9 | 6 | 385.0967 | 0.51954
6 | 6.1 | 401.7442 | 0.51535
6.1 | 6.2 | 427.101 | 0.52137
6.2 | 6.3 | 445.6339 | 0.51809
6.3 | 6.4 | 464.1546 | 0.51434
6.4 | 6.5 | 489.5382 | 0.51743
6.5 | 6.6 | 513.4288 | 0.51802
6.6 | 6.7 | 529.4166 | 0.51024
6.7 | 6.8 | 557.8784 | 0.51395
6.8 | 6.9 | 575.3888 | 0.50704
6.9 | 7 | 609.9725 | 0.51448
7 | 7.1 | 628.2741 | 0.50753
7.1 | 7.2 | 652.5284 | 0.50516
7.2 | 7.3 | 678.1688 | 0.50344
7.3 | 7.4 | 710.398 | 0.50599
7.4 | 7.5 | 730.4991 | 0.49949
7.5 | 7.6 | 758.2682 | 0.49802
7.6 | 7.7 | 779.1 | 0.49177
7.7 | 7.8 | 808.0794 | 0.49044
7.8 | 7.9 | 827.2337 | 0.483
7.9 | 8 | 840.4135 | 0.4723
8 | 8.1 | 873.656 | 0.4728
8.1 | 8.2 | 891.6538 | 0.46489
8.2 | 8.3 | 911.7201 | 0.45817
8.3 | 8.4 | 957.9597 | 0.46421
8.4 | 8.5 | 971.2 | 0.45402
8.5 | 8.6 | 1000.3328 | 0.45133
8.6 | 8.7 | 1035.3494 | 0.45102
8.7 | 8.8 | 1050.7529 | 0.44213
8.8 | 8.9 | 1083.0899 | 0.44037
8.9 | 9 | 1108.6158 | 0.43573
9 | 9.1 | 1127.2357 | 0.42844
9.1 | 9.2 | 1152.7569 | 0.42386
9.2 | 9.3 | 1196.7519 | 0.42584
9.3 | 9.4 | 1207.8868 | 0.41609
9.4 | 9.5 | 1242.038 | 0.41434
9.5 | 9.6 | 1256.946 | 0.40621
9.6 | 9.7 | 1296.7884 | 0.40613
9.7 | 9.8 | 1314.3606 | 0.39903
9.8 | 9.9 | 1345.9933 | 0.39625
9.9 | 10 | 1368.792 | 0.39088
10 | 10.1 | 1414.329 | 0.39188
10.1 | 10.2 | 1428.3667 | 0.38413
10.2 | 10.3 | 1454.0271 | 0.37965
10.3 | 10.4 | 1479.5422 | 0.37516
10.4 | 10.5 | 1499.3869 | 0.36933
10.5 | 10.6 | 1514.538 | 0.36251
10.6 | 10.7 | 1536.9748 | 0.35757
10.7 | 10.8 | 1581.9548 | 0.35781
10.8 | 10.9 | 1598.0297 | 0.3515
10.9 | 11 | 1616.8015 | 0.34593
11 | 11.1 | 1668.6585 | 0.34737
11.1 | 11.2 | 1682.8388 | 0.34094
11.2 | 11.3 | 1710.9643 | 0.33744
11.3 | 11.4 | 1750.1619 | 0.33608
11.4 | 11.5 | 1738.3526 | 0.32511
11.5 | 11.6 | 1744.8902 | 0.31789
11.6 | 11.7 | 1763.9595 | 0.31313
11.7 | 11.8 | 1781.8295 | 0.30826
11.8 | 11.9 | 1761.5458 | 0.29707
11.9 | 12 | 1826.4588 | 0.30031
12 | 12.1 | 1834 | 0.29408
12.1 | 12.2 | 1856 | 0.29029
12.2 | 12.3 | 1871 | 0.2855
12.3 | 12.4 | 1886 | 0.28082
12.4 | 12.5 | 1893.1222 | 0.27512
12.5 | 12.6 | 1900.2443 | 0.26958
12.6 | 12.7 | 1907.3665 | 0.2642
12.7 | 12.8 | 1914.4887 | 0.25897
12.8 | 12.9 | 1921.6109 | 0.25389
12.9 | 13 | 1928.733 | 0.24895
13 | 13.1 | 1935.8552 | 0.24415
13.1 | 13.2 | 1942.9774 | 0.23947
13.2 | 13.3 | 1950.0995 | 0.23493
13.3 | 13.4 | 1957.2217 | 0.23051
13.4 | 13.5 | 1964.3439 | 0.22621
13.5 | 13.6 | 1971.4661 | 0.22202
13.6 | 13.7 | 1978.5882 | 0.21794
13.7 | 13.8 | 1993.7647 | 0.21484
13.8 | 13.9 | 2008.9412 | 0.2118
13.9 | 14 | 2024.1176 | 0.20883
14 | 14.1 | 2039.2941 | 0.20592
14.1 | 14.2 | 2054.4706 | 0.20307
14.2 | 14.3 | 2069.6471 | 0.20028
14.3 | 14.4 | 2084.8235 | 0.19755
14.4 | 14.5 | 2100 | 0.19487
14.5 | 14.6 | 2100 | 0.19086
14.6 | 14.7 | 2100 | 0.18697
14.7 | 14.8 | 2100 | 0.18318
14.8 | 14.9 | 2100 | 0.17949
14.9 | 15 | 2100 | 0.1759
15 | 15.1 | 2100 | 0.17241
15.1 | 15.2 | 2100 | 0.169
15.2 | 15.3 | 2100 | 0.16569
15.3 | 15.4 | 2100 | 0.16246
15.4 | 15.5 | 2100 | 0.15932
15.5 | 15.6 | 2100 | 0.15625
15.6 | 15.7 | 2100 | 0.15327
15.7 | 15.8 | 2100 | 0.15036
15.8 | 15.9 | 2100 | 0.14752
15.9 | 16 | 2100 | 0.14476
16 | 16.1 | 2100 | 0.14206
16.1 | 16.2 | 2100 | 0.13943
16.2 | 16.3 | 2100 | 0.13686
16.3 | 16.4 | 2100 | 0.13436
16.4 | 16.5 | 2100 | 0.13191
16.5 | 16.6 | 2100 | 0.12953
16.6 | 16.7 | 2100 | 0.1272
16.7 | 16.8 | 2100 | 0.12493
16.8 | 16.9 | 2100 | 0.12271
16.9 | 17 | 2100 | 0.12055
17 | 17.1 | 2100 | 0.11843
17.1 | 17.2 | 2100 | 0.11637
17.2 | 17.3 | 2100 | 0.11435
17.3 | 17.4 | 2100 | 0.11238
17.4 | 17.5 | 2100 | 0.11045
17.5 | 17.6 | 2100 | 0.10857
17.6 | 17.7 | 2100 | 0.10673
17.7 | 17.8 | 2100 | 0.10493
17.8 | 17.9 | 2100 | 0.10317
17.9 | 18 | 2100 | 0.10145
18 | 18.1 | 2100 | 0.099772
18.1 | 18.2 | 2100 | 0.098127
18.2 | 18.3 | 2100 | 0.096519
18.3 | 18.4 | 2100 | 0.094945
18.4 | 18.5 | 2100 | 0.093405
18.5 | 18.6 | 2100 | 0.091899
18.6 | 18.7 | 2100 | 0.090425
18.7 | 18.8 | 2100 | 0.088982
18.8 | 18.9 | 2100 | 0.087569
18.9 | 19 | 2100 | 0.086187
19 | 19.1 | 2100 | 0.084833
19.1 | 19.2 | 2100 | 0.083507
19.2 | 19.3 | 2100 | 0.082209
19.3 | 19.4 | 2100 | 0.080938
19.4 | 19.5 | 2100 | 0.079693
19.5 | 19.6 | 2100 | 0.078473
19.6 | 19.7 | 2100 | 0.077278
19.7 | 19.8 | 2100 | 0.076107
19.8 | 19.9 | 2100 | 0.07496
19.9 | 20 | 2100 | 0.073836
20 | 25 | 0 | 0
25 | 50 | 0 | 0