## MAMT_STD
Wind Speed From | Wind Speed To | Power (Kw) | Cp
0 | 1.2 | 0 | 0 | Turbine Make | Suzlon
1.2 | 1.3 | 0 | 0 | Turbine Type | S88
1.3 | 1.4 | 0 | 0 | Cut in Speed | 4
1.4 | 1.5 | 0 | 0 | Cut Out Speed | 25
1.5 | 1.6 | 0 | 0 | Rated Speed | 14
1.6 | 1.7 | 0 | 0 | Swept area | 6082
1.7 | 1.8 | 0 | 0 | Air Density | 1.1579
1.8 | 1.9 | 0 | 0
1.9 | 2 | 0 | 0
2 | 2.1 | 0 | 0
2.1 | 2.2 | 0 | 0
2.2 | 2.3 | 0 | 0
2.3 | 2.4 | 0 | 0
2.4 | 2.5 | 0 | 0
2.5 | 2.6 | 0 | 0
2.6 | 2.7 | 0 | 0
2.7 | 2.8 | 0 | 0
2.8 | 2.9 | 0 | 0
2.9 | 3 | 20 | 0.19066
3 | 3.1 | 24 | 0.20801
3.1 | 3.2 | 28 | 0.22127
3.2 | 3.3 | 31 | 0.22399
3.3 | 3.4 | 37.4335 | 0.24795
3.4 | 3.5 | 44.4861 | 0.27079
3.5 | 3.6 | 50.3689 | 0.2824
3.6 | 3.7 | 57.3187 | 0.29666
3.7 | 3.8 | 66.9117 | 0.32035
3.8 | 3.9 | 73.3319 | 0.32541
3.9 | 4 | 88.0952 | 0.36301
4 | 4.1 | 98.9165 | 0.37917
4.1 | 4.2 | 106.7935 | 0.38146
4.2 | 4.3 | 122.361 | 0.40794
4.3 | 4.4 | 134.3311 | 0.41865
4.4 | 4.5 | 149.676 | 0.43671
4.5 | 4.6 | 164.6667 | 0.45043
4.6 | 4.7 | 180.3934 | 0.46324
4.7 | 4.8 | 196.1246 | 0.47343
4.8 | 4.9 | 212.0493 | 0.48177
4.9 | 5 | 226.7647 | 0.48549
5 | 5.1 | 243.3384 | 0.49149
5.1 | 5.2 | 261.5047 | 0.49884
5.2 | 5.3 | 282.0605 | 0.50871
5.3 | 5.4 | 297.5365 | 0.50788
5.4 | 5.5 | 314.4266 | 0.50847
5.5 | 5.6 | 336.1871 | 0.51555
5.6 | 5.7 | 352.8419 | 0.51358
5.7 | 5.8 | 375.1087 | 0.5187
5.8 | 5.9 | 393.6668 | 0.51759
5.9 | 6 | 410.5337 | 0.51366
6 | 6.1 | 430.0969 | 0.51251
6.1 | 6.2 | 453.0596 | 0.51457
6.2 | 6.3 | 476.3139 | 0.51602
6.3 | 6.4 | 495.7141 | 0.51263
6.4 | 6.5 | 516.5792 | 0.51029
6.5 | 6.6 | 538.3717 | 0.50836
6.6 | 6.7 | 561.7023 | 0.50733
6.7 | 6.8 | 581.3043 | 0.50254
6.8 | 6.9 | 602.1094 | 0.49853
6.9 | 7 | 630.4853 | 0.50028
7 | 7.1 | 650.199 | 0.49472
7.1 | 7.2 | 685.6226 | 0.50053
7.2 | 7.3 | 710.107 | 0.49767
7.3 | 7.4 | 736.2451 | 0.49562
7.4 | 7.5 | 770.4171 | 0.49842
7.5 | 7.6 | 800.7267 | 0.49811
7.6 | 7.7 | 841.7934 | 0.50377
7.7 | 7.8 | 855.0048 | 0.49249
7.8 | 7.9 | 876.2687 | 0.48605
7.9 | 8 | 910.9351 | 0.48679
8 | 8.1 | 948.2457 | 0.48842
8.1 | 8.2 | 970.6214 | 0.48209
8.2 | 8.3 | 1000.1448 | 0.47922
8.3 | 8.4 | 1032.734 | 0.47758
8.4 | 8.5 | 1052.8152 | 0.47008
8.5 | 8.6 | 1076.7651 | 0.46438
8.6 | 8.7 | 1110.6473 | 0.46285
8.7 | 8.8 | 1147.3812 | 0.46222
8.8 | 8.9 | 1163.2092 | 0.45315
8.9 | 9 | 1211.9025 | 0.45673
9 | 9.1 | 1230.1449 | 0.44865
9.1 | 9.2 | 1257.882 | 0.44412
9.2 | 9.3 | 1286.4571 | 0.43987
9.3 | 9.4 | 1315.763 | 0.43583
9.4 | 9.5 | 1361.4377 | 0.43702
9.5 | 9.6 | 1379.0317 | 0.42911
9.6 | 9.7 | 1396.2197 | 0.4213
9.7 | 9.8 | 1439.8672 | 0.42143
9.8 | 9.9 | 1469.0532 | 0.41721
9.9 | 10 | 1481.9502 | 0.40849
10 | 10.1 | 1531.9978 | 0.40999
10.1 | 10.2 | 1547.1259 | 0.40209
10.2 | 10.3 | 1590.8596 | 0.40165
10.3 | 10.4 | 1628.0725 | 0.39941
10.4 | 10.5 | 1666.4847 | 0.39737
10.5 | 10.6 | 1668.7524 | 0.38686
10.6 | 10.7 | 1694.7504 | 0.38207
10.7 | 10.8 | 1705.6222 | 0.37404
10.8 | 10.9 | 1748.355 | 0.37305
10.9 | 11 | 1781.4035 | 0.36992
11 | 11.1 | 1783.2946 | 0.36048
11.1 | 11.2 | 1822.1127 | 0.35863
11.2 | 11.3 | 1858.22 | 0.3562
11.3 | 11.4 | 1886.4893 | 0.35227
11.4 | 11.5 | 1844.6526 | 0.33562
11.5 | 11.6 | 1888.0089 | 0.33478
11.6 | 11.7 | 1954.0483 | 0.33776
11.7 | 11.8 | 1932.9312 | 0.32575
11.8 | 11.9 | 1920.2667 | 0.3156
11.9 | 12 | 1935 | 0.3102
12 | 12.1 | 1945 | 0.3042
12.1 | 12.2 | 1960 | 0.29913
12.2 | 12.3 | 1971.55 | 0.29367
12.3 | 12.4 | 2024.525 | 0.29438
12.4 | 12.5 | 2050 | 0.29104
12.5 | 12.6 | 2108.6 | 0.29234
12.6 | 12.7 | 2110 | 0.28574
12.7 | 12.8 | 2111.1 | 0.27929
12.8 | 12.9 | 2111.1 | 0.27289
12.9 | 13 | 2111.1 | 0.26669
13 | 13.1 | 2111.1 | 0.26068
13.1 | 13.2 | 2111.1 | 0.25484
13.2 | 13.3 | 2111.1 | 0.24918
13.3 | 13.4 | 2111.1 | 0.24368
13.4 | 13.5 | 2111.1 | 0.23834
13.5 | 13.6 | 2111.1 | 0.23316
13.6 | 13.7 | 2111.1 | 0.22813
13.7 | 13.8 | 2111.1 | 0.22324
13.8 | 13.9 | 2111.1 | 0.21849
13.9 | 14 | 2111.1 | 0.21388
14 | 14.1 | 2111.1 | 0.20939
14.1 | 14.2 | 2111.1 | 0.20503
14.2 | 14.3 | 2111.1 | 0.20079
14.3 | 14.4 | 2111.1 | 0.19666
14.4 | 14.5 | 2111.1 | 0.19265
14.5 | 14.6 | 2111.1 | 0.18874
14.6 | 14.7 | 2111.1 | 0.18494
14.7 | 14.8 | 2111.1 | 0.18124
14.8 | 14.9 | 2111.1 | 0.17764
14.9 | 15 | 2111.1 | 0.17414
15 | 15.1 | 2111.1 | 0.17072
15.1 | 15.2 | 2111.1 | 0.1674
15.2 | 15.3 | 2111.1 | 0.16416
15.3 | 15.4 | 2111.1 | 0.161
15.4 | 15.5 | 2111.1 | 0.15792
15.5 | 15.6 | 2111.1 | 0.15493
15.6 | 15.7 | 2111.1 | 0.152
15.7 | 15.8 | 2111.1 | 0.14915
15.8 | 15.9 | 2111.1 | 0.14637
15.9 | 16 | 2111.1 | 0.14366
16 | 16.1 | 2111.1 | 0.14102
16.1 | 16.2 | 2111.1 | 0.13844
16.2 | 16.3 | 2111.1 | 0.13592
16.3 | 16.4 | 2111.1 | 0.13347
16.4 | 16.5 | 2111.1 | 0.13107
16.5 | 16.6 | 2111.1 | 0.12873
16.6 | 16.7 | 2111.1 | 0.12644
16.7 | 16.8 | 2111.1 | 0.12421
16.8 | 16.9 | 2111.1 | 0.12203
16.9 | 17 | 2111.1 | 0.1199
17 | 17.1 | 2111.1 | 0.11782
17.1 | 17.2 | 2111.1 | 0.11579
17.2 | 17.3 | 2111.1 | 0.11381
17.3 | 17.4 | 2111.1 | 0.11187
17.4 | 17.5 | 2111.1 | 0.10997
17.5 | 17.6 | 2111.1 | 0.10812
17.6 | 17.7 | 2111.1 | 0.10631
17.7 | 17.8 | 2111.1 | 0.10454
17.8 | 17.9 | 2111.1 | 0.1028
17.9 | 18 | 2111.1 | 0.10111
18 | 18.1 | 2111.1 | 0.099451
18.1 | 18.2 | 2111.1 | 0.097829
18.2 | 18.3 | 2111.1 | 0.096243
18.3 | 18.4 | 2111.1 | 0.09469
18.4 | 18.5 | 2111.1 | 0.093171
18.5 | 18.6 | 2111.1 | 0.091685
18.6 | 18.7 | 2111.1 | 0.090229
18.7 | 18.8 | 2111.1 | 0.088805
18.8 | 18.9 | 2111.1 | 0.08741
18.9 | 19 | 2111.1 | 0.086044
19 | 19.1 | 2111.1 | 0.084707
19.1 | 19.2 | 2111.1 | 0.083397
19.2 | 19.3 | 2111.1 | 0.082114
19.3 | 19.4 | 2111.1 | 0.080857
19.4 | 19.5 | 2111.1 | 0.079626
19.5 | 19.6 | 2111.1 | 0.078419
19.6 | 19.7 | 2111.1 | 0.077237
19.7 | 19.8 | 2111.1 | 0.076079
19.8 | 19.9 | 2111.1 | 0.074943
19.9 | 20 | 2111.1 | 0.038371
20 | 25 | 2111.1 | 0.005
25 | 50 | 0 | 0