## BHES_MOD
Wind Speed From | Wind Speed To | Power (Kw) | Cp
0 | 1.2 | 0 | 0 | Turbine Make | Suzlon
1.2 | 1.3 | 0 | 0 | Turbine Type | S88
1.3 | 1.4 | 0 | 0 | Cut in Speed | 4
1.4 | 1.5 | 0 | 0 | Cut Out Speed | 25
1.5 | 1.6 | 0 | 0 | Rated Speed | 14
1.6 | 1.7 | 0 | 0 | Swept area | 6082
1.7 | 1.8 | 0 | 0 | Air Density | 1.1781
1.8 | 1.9 | 0 | 0
1.9 | 2 | 0 | 0
2 | 2.1 | 0 | 0
2.1 | 2.2 | 0 | 0
2.2 | 2.3 | 0 | 0
2.3 | 2.4 | 0 | 0
2.4 | 2.5 | 0 | 0
2.5 | 2.6 | 0 | 0
2.6 | 2.7 | 0 | 0
2.7 | 2.8 | 0 | 0
2.8 | 2.9 | 0 | 0
2.9 | 3 | 0 | 0
3 | 3.1 | 7 | 0.072366
3.1 | 3.2 | 11 | 0.10306
3.2 | 3.3 | 15 | 0.12777
3.3 | 3.4 | 21 | 0.16311
3.4 | 3.5 | 28 | 0.19885
3.5 | 3.6 | 36 | 0.23437
3.6 | 3.7 | 44.4437 | 0.26589
3.7 | 3.8 | 55.0185 | 0.30318
3.8 | 3.9 | 61.4716 | 0.3127
3.9 | 4 | 72.7501 | 0.34233
4 | 4.1 | 82.4062 | 0.3594
4.1 | 4.2 | 96.1762 | 0.38951
4.2 | 4.3 | 105.3084 | 0.39675
4.3 | 4.4 | 117.2718 | 0.41171
4.4 | 4.5 | 125.4829 | 0.41118
4.5 | 4.6 | 145.275 | 0.44499
4.6 | 4.7 | 156.3199 | 0.44827
4.7 | 4.8 | 172.6862 | 0.46426
4.8 | 4.9 | 183.2426 | 0.46249
4.9 | 5 | 197.4351 | 0.46842
5 | 5.1 | 212.5312 | 0.47459
5.1 | 5.2 | 231.5822 | 0.4873
5.2 | 5.3 | 246.1776 | 0.4887
5.3 | 5.4 | 262.526 | 0.49221
5.4 | 5.5 | 277.026 | 0.49107
5.5 | 5.6 | 294.5527 | 0.49417
5.6 | 5.7 | 317.4746 | 0.5046
5.7 | 5.8 | 329.6463 | 0.49685
5.8 | 5.9 | 357.2226 | 0.51104
5.9 | 6 | 372.0254 | 0.50561
6 | 6.1 | 396.3867 | 0.51223
6.1 | 6.2 | 418.0063 | 0.51404
6.2 | 6.3 | 443.9075 | 0.5199
6.3 | 6.4 | 461.0788 | 0.5147
6.4 | 6.5 | 480.438 | 0.51156
6.5 | 6.6 | 506.4163 | 0.51472
6.6 | 6.7 | 532.8375 | 0.51733
6.7 | 6.8 | 555.6196 | 0.51565
6.8 | 6.9 | 570.496 | 0.50644
6.9 | 7 | 601.1398 | 0.51078
7 | 7.1 | 605.2011 | 0.4925
7.1 | 7.2 | 633.1741 | 0.4938
7.2 | 7.3 | 651.4019 | 0.48714
7.3 | 7.4 | 678.2989 | 0.48669
7.4 | 7.5 | 692.0245 | 0.47668
7.5 | 7.6 | 717.1174 | 0.47447
7.6 | 7.7 | 738.0905 | 0.46932
7.7 | 7.8 | 755.919 | 0.46217
7.8 | 7.9 | 779.5572 | 0.45853
7.9 | 8 | 815.902 | 0.46191
8 | 8.1 | 840.8408 | 0.4584
8.1 | 8.2 | 874.4134 | 0.45926
8.2 | 8.3 | 900.2902 | 0.45577
8.3 | 8.4 | 927.4173 | 0.45273
8.4 | 8.5 | 950.6648 | 0.4477
8.5 | 8.6 | 981.2322 | 0.44598
8.6 | 8.7 | 1022.0865 | 0.44853
8.7 | 8.8 | 1051.9933 | 0.44592
8.8 | 8.9 | 1083.0899 | 0.44363
8.9 | 9 | 1108.6158 | 0.43895
9 | 9.1 | 1127.2357 | 0.43161
9.1 | 9.2 | 1152.7569 | 0.42699
9.2 | 9.3 | 1196.7519 | 0.42898
9.3 | 9.4 | 1207.8868 | 0.41916
9.4 | 9.5 | 1242.038 | 0.4174
9.5 | 9.6 | 1256.946 | 0.40921
9.6 | 9.7 | 1296.7884 | 0.40913
9.7 | 9.8 | 1314.3606 | 0.40198
9.8 | 9.9 | 1345.9933 | 0.39918
9.9 | 10 | 1368.792 | 0.39376
10 | 10.1 | 1414.329 | 0.39478
10.1 | 10.2 | 1428.3667 | 0.38697
10.2 | 10.3 | 1454.0271 | 0.38245
10.3 | 10.4 | 1479.5422 | 0.37794
10.4 | 10.5 | 1499.3869 | 0.37206
10.5 | 10.6 | 1514.538 | 0.36519
10.6 | 10.7 | 1536.9748 | 0.36021
10.7 | 10.8 | 1581.9548 | 0.36045
10.8 | 10.9 | 1598.0297 | 0.35409
10.9 | 11 | 1616.8015 | 0.34848
11 | 11.1 | 1668.6585 | 0.34994
11.1 | 11.2 | 1682.8388 | 0.34346
11.2 | 11.3 | 1710.9643 | 0.33993
11.3 | 11.4 | 1750.2556 | 0.33858
11.4 | 11.5 | 1783.55 | 0.33603
11.5 | 11.6 | 1772.2 | 0.32525
11.6 | 11.7 | 1765.375 | 0.31569
11.7 | 11.8 | 1781.8295 | 0.31053
11.8 | 11.9 | 1761.5458 | 0.29926
11.9 | 12 | 1826.4588 | 0.30253
12 | 12.1 | 1834 | 0.29625
12.1 | 12.2 | 1856 | 0.29243
12.2 | 12.3 | 1871 | 0.2876
12.3 | 12.4 | 1886 | 0.2829
12.4 | 12.5 | 1893.1222 | 0.27715
12.5 | 12.6 | 1900.2443 | 0.27157
12.6 | 12.7 | 1907.3665 | 0.26615
12.7 | 12.8 | 1914.4887 | 0.26088
12.8 | 12.9 | 1921.6109 | 0.25576
12.9 | 13 | 1928.733 | 0.25079
13 | 13.1 | 1935.8552 | 0.24595
13.1 | 13.2 | 1942.9774 | 0.24124
13.2 | 13.3 | 1950.0995 | 0.23667
13.3 | 13.4 | 1957.2217 | 0.23221
13.4 | 13.5 | 1964.3439 | 0.22788
13.5 | 13.6 | 1971.4661 | 0.22366
13.6 | 13.7 | 1978.5882 | 0.21955
13.7 | 13.8 | 1993.7647 | 0.21643
13.8 | 13.9 | 2008.9412 | 0.21337
13.9 | 14 | 2024.1176 | 0.21037
14 | 14.1 | 2039.2941 | 0.20744
14.1 | 14.2 | 2054.4706 | 0.20457
14.2 | 14.3 | 2069.6471 | 0.20176
14.3 | 14.4 | 2084.8235 | 0.199
14.4 | 14.5 | 2100 | 0.19631
14.5 | 14.6 | 2100 | 0.19227
14.6 | 14.7 | 2100 | 0.18835
14.7 | 14.8 | 2100 | 0.18453
14.8 | 14.9 | 2100 | 0.18082
14.9 | 15 | 2100 | 0.1772
15 | 15.1 | 2100 | 0.17368
15.1 | 15.2 | 2100 | 0.17025
15.2 | 15.3 | 2100 | 0.16691
15.3 | 15.4 | 2100 | 0.16366
15.4 | 15.5 | 2100 | 0.16049
15.5 | 15.6 | 2100 | 0.15741
15.6 | 15.7 | 2100 | 0.1544
15.7 | 15.8 | 2100 | 0.15147
15.8 | 15.9 | 2100 | 0.14861
15.9 | 16 | 2100 | 0.14582
16 | 16.1 | 2100 | 0.14311
16.1 | 16.2 | 2100 | 0.14046
16.2 | 16.3 | 2100 | 0.13787
16.3 | 16.4 | 2100 | 0.13535
16.4 | 16.5 | 2100 | 0.13289
16.5 | 16.6 | 2100 | 0.13049
16.6 | 16.7 | 2100 | 0.12814
16.7 | 16.8 | 2100 | 0.12586
16.8 | 16.9 | 2100 | 0.12362
16.9 | 17 | 2100 | 0.12144
17 | 17.1 | 2100 | 0.11931
17.1 | 17.2 | 2100 | 0.11723
17.2 | 17.3 | 2100 | 0.1152
17.3 | 17.4 | 2100 | 0.11321
17.4 | 17.5 | 2100 | 0.11127
17.5 | 17.6 | 2100 | 0.10937
17.6 | 17.7 | 2100 | 0.10752
17.7 | 17.8 | 2100 | 0.10571
17.8 | 17.9 | 2100 | 0.10393
17.9 | 18 | 2100 | 0.1022
18 | 18.1 | 2100 | 0.10051
18.1 | 18.2 | 2100 | 0.098852
18.2 | 18.3 | 2100 | 0.097231
18.3 | 18.4 | 2100 | 0.095646
18.4 | 18.5 | 2100 | 0.094095
18.5 | 18.6 | 2100 | 0.092578
18.6 | 18.7 | 2100 | 0.091092
18.7 | 18.8 | 2100 | 0.089639
18.8 | 18.9 | 2100 | 0.088216
18.9 | 19 | 2100 | 0.086823
19 | 19.1 | 2100 | 0.085459
19.1 | 19.2 | 2100 | 0.084124
19.2 | 19.3 | 2100 | 0.082817
19.3 | 19.4 | 2100 | 0.081536
19.4 | 19.5 | 2100 | 0.080282
19.5 | 19.6 | 2100 | 0.079053
19.6 | 19.7 | 2100 | 0.077849
19.7 | 19.8 | 2100 | 0.076669
19.8 | 19.9 | 2100 | 0.075514
19.9 | 20 | 2100 | 0.074381
20 | 25 | 0 | 0
25 | 50 | 0 | 0