## BHES_MOD
Wind Speed From | Wind Speed To | Power (Kw) | Cp
0 | 1.2 | 0 | 0 | Turbine Make | Suzlon
1.2 | 1.3 | 0 | 0 | Turbine Type | S88
1.3 | 1.4 | 0 | 0 | Cut in Speed | 4
1.4 | 1.5 | 0 | 0 | Cut Out Speed | 25
1.5 | 1.6 | 0 | 0 | Rated Speed | 14
1.6 | 1.7 | 0 | 0 | Swept area | 6082
1.7 | 1.8 | 0 | 0 | Air Density | 1.142
1.8 | 1.9 | 0 | 0
1.9 | 2 | 0 | 0
2 | 2.1 | 0 | 0
2.1 | 2.2 | 0 | 0
2.2 | 2.3 | 0 | 0
2.3 | 2.4 | 0 | 0
2.4 | 2.5 | 0 | 0
2.5 | 2.6 | 0 | 0
2.6 | 2.7 | 0 | 0
2.7 | 2.8 | 0 | 0
2.8 | 2.9 | 0 | 0
2.9 | 3 | 0 | 0
3 | 3.1 | 7.007 | 0.074728
3.1 | 3.2 | 11.011 | 0.10643
3.2 | 3.3 | 15.015 | 0.13194
3.3 | 3.4 | 21.021 | 0.16843
3.4 | 3.5 | 28.028 | 0.20534
3.5 | 3.6 | 36.036 | 0.24202
3.6 | 3.7 | 44.4881 | 0.27457
3.7 | 3.8 | 55.0735 | 0.31308
3.8 | 3.9 | 61.533 | 0.32291
3.9 | 4 | 72.8229 | 0.3535
4 | 4.1 | 82.4886 | 0.37113
4.1 | 4.2 | 96.2724 | 0.40222
4.2 | 4.3 | 105.4137 | 0.4097
4.3 | 4.4 | 117.3891 | 0.42515
4.4 | 4.5 | 125.6084 | 0.4246
4.5 | 4.6 | 145.4202 | 0.45952
4.6 | 4.7 | 156.4762 | 0.46291
4.7 | 4.8 | 172.8589 | 0.47942
4.8 | 4.9 | 183.4258 | 0.47759
4.9 | 5 | 197.6325 | 0.48371
5 | 5.1 | 212.7437 | 0.49008
5.1 | 5.2 | 231.8138 | 0.50321
5.2 | 5.3 | 246.4238 | 0.50465
5.3 | 5.4 | 262.7885 | 0.50827
5.4 | 5.5 | 277.303 | 0.5071
5.5 | 5.6 | 294.8473 | 0.5103
5.6 | 5.7 | 317.792 | 0.52107
5.7 | 5.8 | 329.976 | 0.51307
5.8 | 5.9 | 357.5798 | 0.52772
5.9 | 6 | 372.3974 | 0.52212
6 | 6.1 | 396.7831 | 0.52895
6.1 | 6.2 | 418.4243 | 0.53082
6.2 | 6.3 | 444.3514 | 0.53687
6.3 | 6.4 | 461.5398 | 0.5315
6.4 | 6.5 | 480.9184 | 0.52826
6.5 | 6.6 | 506.9227 | 0.53152
6.6 | 6.7 | 533.3703 | 0.53421
6.7 | 6.8 | 556.1752 | 0.53248
6.8 | 6.9 | 571.0665 | 0.52297
6.9 | 7 | 601.7409 | 0.52745
7 | 7.1 | 605.8063 | 0.50858
7.1 | 7.2 | 633.8072 | 0.50992
7.2 | 7.3 | 652.0533 | 0.50304
7.3 | 7.4 | 678.9772 | 0.50258
7.4 | 7.5 | 692.7165 | 0.49224
7.5 | 7.6 | 717.8345 | 0.48996
7.6 | 7.7 | 738.8286 | 0.48464
7.7 | 7.8 | 756.6749 | 0.47726
7.8 | 7.9 | 780.3368 | 0.4735
7.9 | 8 | 816.7179 | 0.47699
8 | 8.1 | 841.6817 | 0.47336
8.1 | 8.2 | 875.2878 | 0.47426
8.2 | 8.3 | 901.1905 | 0.47064
8.3 | 8.4 | 928.3447 | 0.46751
8.4 | 8.5 | 951.6155 | 0.46232
8.5 | 8.6 | 982.2134 | 0.46054
8.6 | 8.7 | 1023.1086 | 0.46317
8.7 | 8.8 | 1053.0453 | 0.46048
8.8 | 8.9 | 1084.173 | 0.45811
8.9 | 9 | 1109.7244 | 0.45328
9 | 9.1 | 1128.3629 | 0.4457
9.1 | 9.2 | 1153.9097 | 0.44093
9.2 | 9.3 | 1197.9487 | 0.44299
9.3 | 9.4 | 1209.0947 | 0.43284
9.4 | 9.5 | 1243.2801 | 0.43103
9.5 | 9.6 | 1258.203 | 0.42257
9.6 | 9.7 | 1298.0852 | 0.42248
9.7 | 9.8 | 1315.675 | 0.4151
9.8 | 9.9 | 1347.3393 | 0.41221
9.9 | 10 | 1370.1608 | 0.40662
10 | 10.1 | 1415.7433 | 0.40766
10.1 | 10.2 | 1429.795 | 0.3996
10.2 | 10.3 | 1455.4811 | 0.39493
10.3 | 10.4 | 1481.0218 | 0.39027
10.4 | 10.5 | 1500.8863 | 0.38421
10.5 | 10.6 | 1516.0525 | 0.37711
10.6 | 10.7 | 1538.5118 | 0.37196
10.7 | 10.8 | 1583.5368 | 0.37222
10.8 | 10.9 | 1599.6277 | 0.36565
10.9 | 11 | 1618.4183 | 0.35986
11 | 11.1 | 1670.3271 | 0.36136
11.1 | 11.2 | 1684.5216 | 0.35467
11.2 | 11.3 | 1712.6752 | 0.35103
11.3 | 11.4 | 1752.0058 | 0.34964
11.4 | 11.5 | 1785.3335 | 0.34699
11.5 | 11.6 | 1773.9722 | 0.33587
11.6 | 11.7 | 1767.1404 | 0.326
11.7 | 11.8 | 1783.6114 | 0.32067
11.8 | 11.9 | 1763.3074 | 0.30903
11.9 | 12 | 1828.2853 | 0.31241
12 | 12.1 | 1835.834 | 0.30592
12.1 | 12.2 | 1857.856 | 0.30198
12.2 | 12.3 | 1872.871 | 0.29699
12.3 | 12.4 | 1887.886 | 0.29213
12.4 | 12.5 | 1895.0153 | 0.2862
12.5 | 12.6 | 1902.1446 | 0.28043
12.6 | 12.7 | 1909.2739 | 0.27484
12.7 | 12.8 | 1916.4032 | 0.2694
12.8 | 12.9 | 1923.5325 | 0.26411
12.9 | 13 | 1930.6618 | 0.25897
13 | 13.1 | 1937.7911 | 0.25398
13.1 | 13.2 | 1944.9204 | 0.24912
13.2 | 13.3 | 1952.0496 | 0.24439
13.3 | 13.4 | 1959.1789 | 0.23979
13.4 | 13.5 | 1966.3082 | 0.23532
13.5 | 13.6 | 1973.4375 | 0.23096
13.6 | 13.7 | 1980.5668 | 0.22672
13.7 | 13.8 | 1995.7585 | 0.22349
13.8 | 13.9 | 2010.9501 | 0.22033
13.9 | 14 | 2026.1418 | 0.21724
14 | 14.1 | 2041.3334 | 0.21421
14.1 | 14.2 | 2056.5251 | 0.21125
14.2 | 14.3 | 2071.7167 | 0.20834
14.3 | 14.4 | 2086.9084 | 0.2055
14.4 | 14.5 | 2100 | 0.20251
14.5 | 14.6 | 2100 | 0.19835
14.6 | 14.7 | 2100 | 0.1943
14.7 | 14.8 | 2100 | 0.19036
14.8 | 14.9 | 2100 | 0.18653
14.9 | 15 | 2100 | 0.1828
15 | 15.1 | 2100 | 0.17917
15.1 | 15.2 | 2100 | 0.17563
15.2 | 15.3 | 2100 | 0.17219
15.3 | 15.4 | 2100 | 0.16883
15.4 | 15.5 | 2100 | 0.16557
15.5 | 15.6 | 2100 | 0.16238
15.6 | 15.7 | 2100 | 0.15928
15.7 | 15.8 | 2100 | 0.15626
15.8 | 15.9 | 2100 | 0.15331
15.9 | 16 | 2100 | 0.15043
16 | 16.1 | 2100 | 0.14763
16.1 | 16.2 | 2100 | 0.1449
16.2 | 16.3 | 2100 | 0.14223
16.3 | 16.4 | 2100 | 0.13963
16.4 | 16.5 | 2100 | 0.13709
16.5 | 16.6 | 2100 | 0.13461
16.6 | 16.7 | 2100 | 0.13219
16.7 | 16.8 | 2100 | 0.12983
16.8 | 16.9 | 2100 | 0.12753
16.9 | 17 | 2100 | 0.12528
17 | 17.1 | 2100 | 0.12308
17.1 | 17.2 | 2100 | 0.12093
17.2 | 17.3 | 2100 | 0.11884
17.3 | 17.4 | 2100 | 0.11679
17.4 | 17.5 | 2100 | 0.11479
17.5 | 17.6 | 2100 | 0.11283
17.6 | 17.7 | 2100 | 0.11092
17.7 | 17.8 | 2100 | 0.10905
17.8 | 17.9 | 2100 | 0.10722
17.9 | 18 | 2100 | 0.10543
18 | 18.1 | 2100 | 0.10369
18.1 | 18.2 | 2100 | 0.10198
18.2 | 18.3 | 2100 | 0.10031
18.3 | 18.4 | 2100 | 0.09867
18.4 | 18.5 | 2100 | 0.09707
18.5 | 18.6 | 2100 | 0.095504
18.6 | 18.7 | 2100 | 0.093972
18.7 | 18.8 | 2100 | 0.092472
18.8 | 18.9 | 2100 | 0.091005
18.9 | 19 | 2100 | 0.089568
19 | 19.1 | 2100 | 0.088161
19.1 | 19.2 | 2100 | 0.086783
19.2 | 19.3 | 2100 | 0.085434
19.3 | 19.4 | 2100 | 0.084113
19.4 | 19.5 | 2100 | 0.082819
19.5 | 19.6 | 2100 | 0.081552
19.6 | 19.7 | 2100 | 0.08031
19.7 | 19.8 | 2100 | 0.079093
19.8 | 19.9 | 2100 | 0.077901
19.9 | 20 | 2100 | 0.076732
20 | 25 | 0 | 0
25 | 50 | 0 | 0