## BHES_MOD
Wind Speed From | Wind Speed To | Power (Kw) | Cp
0 | 1.2 | 0 | 0 | Turbine Make | Suzlon
1.2 | 1.3 | 0 | 0 | Turbine Type | S88
1.3 | 1.4 | 0 | 0 | Cut in Speed | 4
1.4 | 1.5 | 0 | 0 | Cut Out Speed | 25
1.5 | 1.6 | 0 | 0 | Rated Speed | 14
1.6 | 1.7 | 0 | 0 | Swept area | 6082
1.7 | 1.8 | 0 | 0 | Air Density | 1.1127
1.8 | 1.9 | 0 | 0
1.9 | 2 | 0 | 0
2 | 2.1 | 0 | 0
2.1 | 2.2 | 0 | 0
2.2 | 2.3 | 0 | 0
2.3 | 2.4 | 0 | 0
2.4 | 2.5 | 0 | 0
2.5 | 2.6 | 0 | 0
2.6 | 2.7 | 0 | 0
2.7 | 2.8 | 0 | 0
2.8 | 2.9 | 0 | 0
2.9 | 3 | 0 | 0
3 | 3.1 | 1 | 0.010946
3.1 | 3.2 | 5 | 0.049601
3.2 | 3.3 | 11 | 0.099208
3.3 | 3.4 | 16 | 0.13158
3.4 | 3.5 | 22 | 0.16542
3.5 | 3.6 | 30 | 0.20679
3.6 | 3.7 | 36.7731 | 0.23293
3.7 | 3.8 | 47.906 | 0.27951
3.8 | 3.9 | 51.1861 | 0.27568
3.9 | 4 | 60.0521 | 0.29918
4 | 4.1 | 72.1609 | 0.33322
4.1 | 4.2 | 82.3133 | 0.35296
4.2 | 4.3 | 96.9137 | 0.38658
4.3 | 4.4 | 105.8883 | 0.39359
4.4 | 4.5 | 122.0106 | 0.4233
4.5 | 4.6 | 138.6456 | 0.44965
4.6 | 4.7 | 155.2977 | 0.47152
4.7 | 4.8 | 165.8837 | 0.47219
4.8 | 4.9 | 184.667 | 0.49348
4.9 | 5 | 196.6629 | 0.49401
5 | 5.1 | 215.5404 | 0.50959
5.1 | 5.2 | 228.636 | 0.50938
5.2 | 5.3 | 246.4845 | 0.51807
5.3 | 5.4 | 264.0867 | 0.52423
5.4 | 5.5 | 283.7501 | 0.53255
5.5 | 5.6 | 302.315 | 0.537
5.6 | 5.7 | 323.0815 | 0.54369
5.7 | 5.8 | 334.4208 | 0.53367
5.8 | 5.9 | 357.3155 | 0.54122
5.9 | 6 | 375.5935 | 0.54047
6 | 6.1 | 397.4845 | 0.54384
6.1 | 6.2 | 417.9042 | 0.54412
6.2 | 6.3 | 436.2866 | 0.54101
6.3 | 6.4 | 458.1998 | 0.54155
6.4 | 6.5 | 474.9252 | 0.53542
6.5 | 6.6 | 494.3875 | 0.53203
6.6 | 6.7 | 515.8017 | 0.53022
6.7 | 6.8 | 538.5125 | 0.52915
6.8 | 6.9 | 565.2506 | 0.53128
6.9 | 7 | 582.7701 | 0.52427
7 | 7.1 | 608.7175 | 0.52448
7.1 | 7.2 | 631.87 | 0.52174
7.2 | 7.3 | 664.7257 | 0.52632
7.3 | 7.4 | 685.6359 | 0.52087
7.4 | 7.5 | 705.2899 | 0.51437
7.5 | 7.6 | 735.9126 | 0.51552
7.6 | 7.7 | 756.4308 | 0.50925
7.7 | 7.8 | 796.4766 | 0.51559
7.8 | 7.9 | 832.7147 | 0.51858
7.9 | 8 | 852.4498 | 0.51097
8 | 8.1 | 875.0664 | 0.5051
8.1 | 8.2 | 899.7643 | 0.50036
8.2 | 8.3 | 939.9181 | 0.5038
8.3 | 8.4 | 968.7927 | 0.50073
8.4 | 8.5 | 994.8905 | 0.49607
8.5 | 8.6 | 1024.8924 | 0.4932
8.6 | 8.7 | 1039.4046 | 0.48294
8.7 | 8.8 | 1080.4419 | 0.4849
8.8 | 8.9 | 1102.3708 | 0.47806
8.9 | 9 | 1149.8261 | 0.48202
9 | 9.1 | 1164.9642 | 0.47227
9.1 | 9.2 | 1205.2856 | 0.47268
9.2 | 9.3 | 1228.5778 | 0.46628
9.3 | 9.4 | 1244.4184 | 0.45722
9.4 | 9.5 | 1282.4893 | 0.45633
9.5 | 9.6 | 1308.6388 | 0.45108
9.6 | 9.7 | 1365.2822 | 0.45605
9.7 | 9.8 | 1377.6174 | 0.44609
9.8 | 9.9 | 1391.1623 | 0.43682
9.9 | 10 | 1423.4904 | 0.43357
10 | 10.1 | 1437.7467 | 0.4249
10.1 | 10.2 | 1480.2784 | 0.4246
10.2 | 10.3 | 1479.3161 | 0.41197
10.3 | 10.4 | 1512.1784 | 0.40898
10.4 | 10.5 | 1550.566 | 0.40738
10.5 | 10.6 | 1573.9229 | 0.40181
10.6 | 10.7 | 1575.8143 | 0.39101
10.7 | 10.8 | 1645.6933 | 0.39701
10.8 | 10.9 | 1656.1078 | 0.38853
10.9 | 11 | 1698.3864 | 0.38758
11 | 11.1 | 1657.5957 | 0.36805
11.1 | 11.2 | 1745.3156 | 0.37715
11.2 | 11.3 | 1729.2206 | 0.36375
11.3 | 11.4 | 1731.8705 | 0.35472
11.4 | 11.5 | 1805.1793 | 0.36009
11.5 | 11.6 | 1795.4667 | 0.34889
11.6 | 11.7 | 1817.9412 | 0.3442
11.7 | 11.8 | 1801.3 | 0.33238
11.8 | 11.9 | 1826.6 | 0.32855
11.9 | 12 | 1832.21 | 0.32132
12 | 12.1 | 1918.7455 | 0.32816
12.1 | 12.2 | 1885.45 | 0.31453
12.2 | 12.3 | 1933.0667 | 0.31461
12.3 | 12.4 | 1910 | 0.30334
12.4 | 12.5 | 1919 | 0.29745
12.5 | 12.6 | 1931 | 0.29218
12.6 | 12.7 | 1945 | 0.28735
12.7 | 12.8 | 1961.5 | 0.283
12.8 | 12.9 | 1978 | 0.27874
12.9 | 13 | 1994.5 | 0.27458
13 | 13.1 | 2011 | 0.27051
13.1 | 13.2 | 2020.8889 | 0.26566
13.2 | 13.3 | 2030.7778 | 0.26094
13.3 | 13.4 | 2040.6667 | 0.25634
13.4 | 13.5 | 2050.5556 | 0.25186
13.5 | 13.6 | 2060.4444 | 0.24749
13.6 | 13.7 | 2070.3333 | 0.24324
13.7 | 13.8 | 2080.2222 | 0.23909
13.8 | 13.9 | 2090.1111 | 0.23504
13.9 | 14 | 2100 | 0.23109
14 | 14.1 | 2100 | 0.22617
14.1 | 14.2 | 2100 | 0.22139
14.2 | 14.3 | 2100 | 0.21675
14.3 | 14.4 | 2100 | 0.21223
14.4 | 14.5 | 2100 | 0.20784
14.5 | 14.6 | 2100 | 0.20357
14.6 | 14.7 | 2100 | 0.19942
14.7 | 14.8 | 2100 | 0.19538
14.8 | 14.9 | 2100 | 0.19144
14.9 | 15 | 2100 | 0.18761
15 | 15.1 | 2100 | 0.18389
15.1 | 15.2 | 2100 | 0.18026
15.2 | 15.3 | 2100 | 0.17672
15.3 | 15.4 | 2100 | 0.17328
15.4 | 15.5 | 2100 | 0.16993
15.5 | 15.6 | 2100 | 0.16666
15.6 | 15.7 | 2100 | 0.16347
15.7 | 15.8 | 2100 | 0.16037
15.8 | 15.9 | 2100 | 0.15735
15.9 | 16 | 2100 | 0.1544
16 | 16.1 | 2100 | 0.15152
16.1 | 16.2 | 2100 | 0.14871
16.2 | 16.3 | 2100 | 0.14598
16.3 | 16.4 | 2100 | 0.14331
16.4 | 16.5 | 2100 | 0.1407
16.5 | 16.6 | 2100 | 0.13816
16.6 | 16.7 | 2100 | 0.13568
16.7 | 16.8 | 2100 | 0.13325
16.8 | 16.9 | 2100 | 0.13089
16.9 | 17 | 2100 | 0.12858
17 | 17.1 | 2100 | 0.12632
17.1 | 17.2 | 2100 | 0.12412
17.2 | 17.3 | 2100 | 0.12197
17.3 | 17.4 | 2100 | 0.11986
17.4 | 17.5 | 2100 | 0.11781
17.5 | 17.6 | 2100 | 0.1158
17.6 | 17.7 | 2100 | 0.11384
17.7 | 17.8 | 2100 | 0.11192
17.8 | 17.9 | 2100 | 0.11004
17.9 | 18 | 2100 | 0.10821
18 | 18.1 | 2100 | 0.10642
18.1 | 18.2 | 2100 | 0.10466
18.2 | 18.3 | 2100 | 0.10295
18.3 | 18.4 | 2100 | 0.10127
18.4 | 18.5 | 2100 | 0.099626
18.5 | 18.6 | 2100 | 0.098019
18.6 | 18.7 | 2100 | 0.096446
18.7 | 18.8 | 2100 | 0.094907
18.8 | 18.9 | 2100 | 0.093401
18.9 | 19 | 2100 | 0.091926
19 | 19.1 | 2100 | 0.090482
19.1 | 19.2 | 2100 | 0.089069
19.2 | 19.3 | 2100 | 0.087684
19.3 | 19.4 | 2100 | 0.086328
19.4 | 19.5 | 2100 | 0.085
19.5 | 19.6 | 2100 | 0.083699
19.6 | 19.7 | 2100 | 0.082425
19.7 | 19.8 | 2100 | 0.081176
19.8 | 19.9 | 2100 | 0.079952
19.9 | 20 | 2100 | 0.078753
20 | 25 | 0 | 0
25 | 50 | 0 | 0