## BHES_MOD
Wind Speed From | Wind Speed To | Power (Kw) | Cp
0 | 1.2 | 0 | 0 | Turbine Make | Suzlon
1.2 | 1.3 | 0 | 0 | Turbine Type | S88
1.3 | 1.4 | 0 | 0 | Cut in Speed | 4
1.4 | 1.5 | 0 | 0 | Cut Out Speed | 25
1.5 | 1.6 | 0 | 0 | Rated Speed | 14
1.6 | 1.7 | 0 | 0 | Swept area | 6082
1.7 | 1.8 | 0 | 0 | Air Density | 1.1104
1.8 | 1.9 | 0 | 0
1.9 | 2 | 0 | 0
2 | 2.1 | 0 | 0
2.1 | 2.2 | 0 | 0
2.2 | 2.3 | 0 | 0
2.3 | 2.4 | 0 | 0
2.4 | 2.5 | 0 | 0
2.5 | 2.6 | 0 | 0
2.6 | 2.7 | 0 | 0
2.7 | 2.8 | 0 | 0
2.8 | 2.9 | 0 | 0
2.9 | 3 | 0 | 0
3 | 3.1 | 1.15 | 0.011432
3.1 | 3.2 | 6.29 | 0.056847
3.2 | 3.3 | 10.23 | 0.084302
3.3 | 3.4 | 15.263 | 0.115
3.4 | 3.5 | 22.03 | 0.15216
3.5 | 3.6 | 30 | 0.19042
3.6 | 3.7 | 38 | 0.22217
3.7 | 3.8 | 45.15 | 0.24368
3.8 | 3.9 | 65.4021 | 0.32651
3.9 | 4 | 80.8842 | 0.37427
4 | 4.1 | 89.6348 | 0.38515
4.1 | 4.2 | 102.442 | 0.40948
4.2 | 4.3 | 114.7518 | 0.42742
4.3 | 4.4 | 129.4598 | 0.45007
4.4 | 4.5 | 144.6927 | 0.47023
4.5 | 4.6 | 159.2019 | 0.48437
4.6 | 4.7 | 171.6712 | 0.48968
4.7 | 4.8 | 186.7472 | 0.50007
4.8 | 4.9 | 201.8781 | 0.50817
4.9 | 5 | 221.1059 | 0.52383
5 | 5.1 | 235.559 | 0.52589
5.1 | 5.2 | 251.0857 | 0.52883
5.2 | 5.3 | 270.1232 | 0.53733
5.3 | 5.4 | 283.0698 | 0.53237
5.4 | 5.5 | 304.1891 | 0.54145
5.5 | 5.6 | 322.0216 | 0.54303
5.6 | 5.7 | 340.9527 | 0.54522
5.7 | 5.8 | 359.0546 | 0.54498
5.8 | 5.9 | 383.7705 | 0.55338
5.9 | 6 | 401.8438 | 0.55094
6 | 6.1 | 423.1996 | 0.55215
6.1 | 6.2 | 445.1184 | 0.5531
6.2 | 6.3 | 465.2036 | 0.55097
6.3 | 6.4 | 491.5973 | 0.55536
6.4 | 6.5 | 509.9536 | 0.54991
6.5 | 6.6 | 535.5793 | 0.55169
6.6 | 6.7 | 561.6797 | 0.55306
6.7 | 6.8 | 583.547 | 0.54961
6.8 | 6.9 | 615 | 0.55441
6.9 | 7 | 637 | 0.54998
7 | 7.1 | 655.4012 | 0.5423
7.1 | 7.2 | 687.3379 | 0.54535
7.2 | 7.3 | 715.1807 | 0.54444
7.3 | 7.4 | 736.4456 | 0.53821
7.4 | 7.5 | 770.9461 | 0.54118
7.5 | 7.6 | 794.18 | 0.53577
7.6 | 7.7 | 819.0451 | 0.5313
7.7 | 7.8 | 850.6295 | 0.53084
7.8 | 7.9 | 872.0711 | 0.52381
7.9 | 8 | 902.4901 | 0.52201
8 | 8.1 | 925.8152 | 0.51591
8.1 | 8.2 | 968.2863 | 0.52008
8.2 | 8.3 | 981.6356 | 0.50842
8.3 | 8.4 | 1010.0316 | 0.50466
8.4 | 8.5 | 1040.1101 | 0.50156
8.5 | 8.6 | 1074.2662 | 0.50017
8.6 | 8.7 | 1109.4656 | 0.49895
8.7 | 8.8 | 1124.0041 | 0.48845
8.8 | 8.9 | 1177.5122 | 0.49465
8.9 | 9 | 1193.0899 | 0.48467
9 | 9.1 | 1235.9246 | 0.4857
9.1 | 9.2 | 1247.4394 | 0.47442
9.2 | 9.3 | 1266.6906 | 0.46636
9.3 | 9.4 | 1299.9107 | 0.46348
9.4 | 9.5 | 1327.335 | 0.45847
9.5 | 9.6 | 1335.679 | 0.44709
9.6 | 9.7 | 1378.1249 | 0.44717
9.7 | 9.8 | 1405.3413 | 0.44219
9.8 | 9.9 | 1418.8928 | 0.43306
9.9 | 10 | 1457.1409 | 0.43152
10 | 10.1 | 1451.4488 | 0.4172
10.1 | 10.2 | 1506.0005 | 0.42027
10.2 | 10.3 | 1504.407 | 0.40772
10.3 | 10.4 | 1555.3735 | 0.40949
10.4 | 10.5 | 1588.5252 | 0.40638
10.5 | 10.6 | 1600.9067 | 0.39806
10.6 | 10.7 | 1616.4374 | 0.39076
10.7 | 10.8 | 1630 | 0.3832
10.8 | 10.9 | 1653 | 0.378
10.9 | 11 | 1670 | 0.37157
11 | 11.1 | 1688.3177 | 0.36559
11.1 | 11.2 | 1700.03 | 0.35835
11.2 | 11.3 | 1725 | 0.35404
11.3 | 11.4 | 1750 | 0.34981
11.4 | 11.5 | 1779 | 0.34641
11.5 | 11.6 | 1800.03 | 0.34152
11.6 | 11.7 | 1825 | 0.33745
11.7 | 11.8 | 1850 | 0.33345
11.8 | 11.9 | 1875 | 0.32951
11.9 | 12 | 1900 | 0.32562
12 | 12.1 | 1925 | 0.32179
12.1 | 12.2 | 1950 | 0.31802
12.2 | 12.3 | 1979.4 | 0.31501
12.3 | 12.4 | 1992.2429 | 0.30944
12.4 | 12.5 | 2035 | 0.30856
12.5 | 12.6 | 2061.1143 | 0.30514
12.6 | 12.7 | 2072.2692 | 0.2996
12.7 | 12.8 | 2100 | 0.29655
12.8 | 12.9 | 2100 | 0.2897
12.9 | 13 | 2100 | 0.28307
13 | 13.1 | 2100 | 0.27664
13.1 | 13.2 | 2100 | 0.2704
13.2 | 13.3 | 2100 | 0.26434
13.3 | 13.4 | 2100 | 0.25847
13.4 | 13.5 | 2100 | 0.25277
13.5 | 13.6 | 2100 | 0.24723
13.6 | 13.7 | 2100 | 0.24186
13.7 | 13.8 | 2100 | 0.23664
13.8 | 13.9 | 2100 | 0.23157
13.9 | 14 | 2100 | 0.22664
14 | 14.1 | 2100 | 0.22185
14.1 | 14.2 | 2100 | 0.2172
14.2 | 14.3 | 2100 | 0.21267
14.3 | 14.4 | 2100 | 0.20827
14.4 | 14.5 | 2100 | 0.20399
14.5 | 14.6 | 2100 | 0.19983
14.6 | 14.7 | 2100 | 0.19578
14.7 | 14.8 | 2100 | 0.19184
14.8 | 14.9 | 2100 | 0.188
14.9 | 15 | 2100 | 0.18427
15 | 15.1 | 2100 | 0.18063
15.1 | 15.2 | 2100 | 0.17709
15.2 | 15.3 | 2100 | 0.17364
15.3 | 15.4 | 2100 | 0.17028
15.4 | 15.5 | 2100 | 0.167
15.5 | 15.6 | 2100 | 0.16381
15.6 | 15.7 | 2100 | 0.1607
15.7 | 15.8 | 2100 | 0.15767
15.8 | 15.9 | 2100 | 0.15471
15.9 | 16 | 2100 | 0.15183
16 | 16.1 | 2100 | 0.14902
16.1 | 16.2 | 2100 | 0.14628
16.2 | 16.3 | 2100 | 0.1436
16.3 | 16.4 | 2100 | 0.14099
16.4 | 16.5 | 2100 | 0.13844
16.5 | 16.6 | 2100 | 0.13596
16.6 | 16.7 | 2100 | 0.13353
16.7 | 16.8 | 2100 | 0.13116
16.8 | 16.9 | 2100 | 0.12884
16.9 | 17 | 2100 | 0.12658
17 | 17.1 | 2100 | 0.12438
17.1 | 17.2 | 2100 | 0.12222
17.2 | 17.3 | 2100 | 0.12011
17.3 | 17.4 | 2100 | 0.11805
17.4 | 17.5 | 2100 | 0.11604
17.5 | 17.6 | 2100 | 0.11407
17.6 | 17.7 | 2100 | 0.11215
17.7 | 17.8 | 2100 | 0.11027
17.8 | 17.9 | 2100 | 0.10843
17.9 | 18 | 2100 | 0.10664
18 | 18.1 | 2100 | 0.10488
18.1 | 18.2 | 2100 | 0.10316
18.2 | 18.3 | 2100 | 0.10148
18.3 | 18.4 | 2100 | 0.099832
18.4 | 18.5 | 2100 | 0.098222
18.5 | 18.6 | 2100 | 0.096646
18.6 | 18.7 | 2100 | 0.095104
18.7 | 18.8 | 2100 | 0.093594
18.8 | 18.9 | 2100 | 0.092117
18.9 | 19 | 2100 | 0.09067
19 | 19.1 | 2100 | 0.089253
19.1 | 19.2 | 2100 | 0.087866
19.2 | 19.3 | 2100 | 0.086507
19.3 | 19.4 | 2100 | 0.085176
19.4 | 19.5 | 2100 | 0.083872
19.5 | 19.6 | 2100 | 0.082595
19.6 | 19.7 | 2100 | 0.081344
19.7 | 19.8 | 2100 | 0.080118
19.8 | 19.9 | 2100 | 0.078916
19.9 | 20 | 0 | 0
20 | 25 | 0 | 0
25 | 50 | 0 | 0