## BHES_MOD
Wind Speed From | Wind Speed To | Power (Kw) | Cp
0 | 1.2 | 0 | 0 | Turbine Make | Suzlon
1.2 | 1.3 | 0 | 0 | Turbine Type | S88
1.3 | 1.4 | 0 | 0 | Cut in Speed | 4
1.4 | 1.5 | 0 | 0 | Cut Out Speed | 25
1.5 | 1.6 | 0 | 0 | Rated Speed | 14
1.6 | 1.7 | 0 | 0 | Swept area | 6082
1.7 | 1.8 | 0 | 0 | Air Density | 1.09
1.8 | 1.9 | 0 | 0
1.9 | 2 | 0 | 0
2 | 2.1 | 0 | 0
2.1 | 2.2 | 0 | 0
2.2 | 2.3 | 0 | 0
2.3 | 2.4 | 0 | 0
2.4 | 2.5 | 0 | 0
2.5 | 2.6 | 0 | 0
2.6 | 2.7 | 0 | 0
2.7 | 2.8 | 0 | 0
2.8 | 2.9 | 0 | 0
2.9 | 3 | 1.56 | 0.017431
3 | 3.1 | 3.26 | 0.033013
3.1 | 3.2 | 7.18 | 0.066105
3.2 | 3.3 | 11.02 | 0.092512
3.3 | 3.4 | 16.23 | 0.12458
3.4 | 3.5 | 20.5434 | 0.14455
3.5 | 3.6 | 23.5214 | 0.15209
3.6 | 3.7 | 32.5994 | 0.19416
3.7 | 3.8 | 42.7629 | 0.23511
3.8 | 3.9 | 50.8265 | 0.2585
3.9 | 4 | 60.148 | 0.28353
4 | 4.1 | 71.2752 | 0.31199
4.1 | 4.2 | 85.363 | 0.3476
4.2 | 4.3 | 95.0159 | 0.36054
4.3 | 4.4 | 106.5601 | 0.37739
4.4 | 4.5 | 125.0778 | 0.41409
4.5 | 4.6 | 137.5197 | 0.42623
4.6 | 4.7 | 148.9142 | 0.43271
4.7 | 4.8 | 165.5117 | 0.4515
4.8 | 4.9 | 181.0922 | 0.46437
4.9 | 5 | 193.4136 | 0.4668
5 | 5.1 | 207.7163 | 0.47241
5.1 | 5.2 | 229.4487 | 0.4923
5.2 | 5.3 | 241.1626 | 0.4887
5.3 | 5.4 | 256.7417 | 0.49189
5.4 | 5.5 | 279.0051 | 0.50592
5.5 | 5.6 | 292.3977 | 0.5023
5.6 | 5.7 | 307.4518 | 0.50085
5.7 | 5.8 | 330.7478 | 0.51141
5.8 | 5.9 | 346.0959 | 0.50839
5.9 | 6 | 363.7926 | 0.50811
6 | 6.1 | 386.4757 | 0.51368
6.1 | 6.2 | 405.1861 | 0.5129
6.2 | 6.3 | 423.5016 | 0.51096
6.3 | 6.4 | 445 | 0.51213
6.4 | 6.5 | 459.8394 | 0.50515
6.5 | 6.6 | 487.4231 | 0.51148
6.6 | 6.7 | 507.85 | 0.50941
6.7 | 6.8 | 529.6926 | 0.50822
6.8 | 6.9 | 547.5375 | 0.50283
6.9 | 7 | 575.4751 | 0.50616
7 | 7.1 | 599.7518 | 0.50554
7.1 | 7.2 | 620.4869 | 0.50152
7.2 | 7.3 | 645.8913 | 0.5009
7.3 | 7.4 | 661.7325 | 0.49266
7.4 | 7.5 | 695.3016 | 0.49722
7.5 | 7.6 | 713.4101 | 0.49029
7.6 | 7.7 | 745.073 | 0.49236
7.7 | 7.8 | 763.0632 | 0.4851
7.8 | 7.9 | 799.7805 | 0.48938
7.9 | 8 | 809.1858 | 0.4768
8 | 8.1 | 848.8502 | 0.48187
8.1 | 8.2 | 856.8142 | 0.46882
8.2 | 8.3 | 900.4302 | 0.47509
8.3 | 8.4 | 915.4251 | 0.46595
8.4 | 8.5 | 946.9616 | 0.46519
8.5 | 8.6 | 982.2508 | 0.46589
8.6 | 8.7 | 1005.8016 | 0.4608
8.7 | 8.8 | 1040.0481 | 0.46043
8.8 | 8.9 | 1053.4333 | 0.45081
8.9 | 9 | 1095.2311 | 0.45325
9 | 9.1 | 1124.3478 | 0.45013
9.1 | 9.2 | 1162.2229 | 0.45028
9.2 | 9.3 | 1173.6185 | 0.44018
9.3 | 9.4 | 1215.6289 | 0.44154
9.4 | 9.5 | 1221.3224 | 0.42975
9.5 | 9.6 | 1264.5815 | 0.43121
9.6 | 9.7 | 1278 | 0.42245
9.7 | 9.8 | 1297.5494 | 0.41591
9.8 | 9.9 | 1344.418 | 0.41801
9.9 | 10 | 1395.3267 | 0.42095
10 | 10.1 | 1425.7081 | 0.41747
10.1 | 10.2 | 1434.4629 | 0.4078
10.2 | 10.3 | 1451.5301 | 0.40075
10.3 | 10.4 | 1486.1983 | 0.3986
10.4 | 10.5 | 1494.2047 | 0.3894
10.5 | 10.6 | 1522.479 | 0.38565
10.6 | 10.7 | 1530.5564 | 0.37693
10.7 | 10.8 | 1565.8778 | 0.37501
10.8 | 10.9 | 1585.8249 | 0.36943
10.9 | 11 | 1607.0511 | 0.36426
11 | 11.1 | 1625 | 0.35846
11.1 | 11.2 | 1650 | 0.35431
11.2 | 11.3 | 1675 | 0.35022
11.3 | 11.4 | 1680 | 0.3421
11.4 | 11.5 | 1689 | 0.33504
11.5 | 11.6 | 1730 | 0.33437
11.6 | 11.7 | 1760 | 0.33152
11.7 | 11.8 | 1790 | 0.32867
11.8 | 11.9 | 1825 | 0.32672
11.9 | 12 | 1850 | 0.32299
12 | 12.1 | 1875 | 0.3193
12.1 | 12.2 | 1900 | 0.31567
12.2 | 12.3 | 1925 | 0.31208
12.3 | 12.4 | 1935 | 0.30618
12.4 | 12.5 | 1941.1 | 0.29983
12.5 | 12.6 | 1989 | 0.29997
12.6 | 12.7 | 2020 | 0.29751
12.7 | 12.8 | 2050 | 0.2949
12.8 | 12.9 | 2079.9 | 0.2923
12.9 | 13 | 2089 | 0.28686
13 | 13.1 | 2100 | 0.28181
13.1 | 13.2 | 2100 | 0.27546
13.2 | 13.3 | 2100 | 0.26929
13.3 | 13.4 | 2100 | 0.26331
13.4 | 13.5 | 2100 | 0.2575
13.5 | 13.6 | 2100 | 0.25186
13.6 | 13.7 | 2100 | 0.24639
13.7 | 13.8 | 2100 | 0.24107
13.8 | 13.9 | 2100 | 0.2359
13.9 | 14 | 2100 | 0.23088
14 | 14.1 | 2100 | 0.22601
14.1 | 14.2 | 2100 | 0.22126
14.2 | 14.3 | 2100 | 0.21665
14.3 | 14.4 | 2100 | 0.21217
14.4 | 14.5 | 2100 | 0.20781
14.5 | 14.6 | 2100 | 0.20357
14.6 | 14.7 | 2100 | 0.19945
14.7 | 14.8 | 2100 | 0.19543
14.8 | 14.9 | 2100 | 0.19152
14.9 | 15 | 2100 | 0.18772
15 | 15.1 | 2100 | 0.18401
15.1 | 15.2 | 2100 | 0.1804
15.2 | 15.3 | 2100 | 0.17689
15.3 | 15.4 | 2100 | 0.17347
15.4 | 15.5 | 2100 | 0.17013
15.5 | 15.6 | 2100 | 0.16688
15.6 | 15.7 | 2100 | 0.16371
15.7 | 15.8 | 2100 | 0.16062
15.8 | 15.9 | 2100 | 0.15761
15.9 | 16 | 2100 | 0.15467
16 | 16.1 | 2100 | 0.15181
16.1 | 16.2 | 2100 | 0.14902
16.2 | 16.3 | 2100 | 0.14629
16.3 | 16.4 | 2100 | 0.14363
16.4 | 16.5 | 2100 | 0.14103
16.5 | 16.6 | 2100 | 0.1385
16.6 | 16.7 | 2100 | 0.13603
16.7 | 16.8 | 2100 | 0.13361
16.8 | 16.9 | 2100 | 0.13126
16.9 | 17 | 2100 | 0.12895
17 | 17.1 | 2100 | 0.1267
17.1 | 17.2 | 2100 | 0.12451
17.2 | 17.3 | 2100 | 0.12236
17.3 | 17.4 | 2100 | 0.12026
17.4 | 17.5 | 2100 | 0.11821
17.5 | 17.6 | 2100 | 0.11621
17.6 | 17.7 | 2100 | 0.11425
17.7 | 17.8 | 2100 | 0.11234
17.8 | 17.9 | 2100 | 0.11046
17.9 | 18 | 2100 | 0.10863
18 | 18.1 | 2100 | 0.10684
18.1 | 18.2 | 2100 | 0.10509
18.2 | 18.3 | 2100 | 0.10338
18.3 | 18.4 | 2100 | 0.1017
18.4 | 18.5 | 2100 | 0.10006
18.5 | 18.6 | 2100 | 0.098455
18.6 | 18.7 | 2100 | 0.096884
18.7 | 18.8 | 2100 | 0.095346
18.8 | 18.9 | 2100 | 0.093841
18.9 | 19 | 2100 | 0.092367
19 | 19.1 | 2100 | 0.090924
19.1 | 19.2 | 2100 | 0.08951
19.2 | 19.3 | 2100 | 0.088126
19.3 | 19.4 | 2100 | 0.08677
19.4 | 19.5 | 2100 | 0.085442
19.5 | 19.6 | 2100 | 0.084141
19.6 | 19.7 | 2100 | 0.082866
19.7 | 19.8 | 2100 | 0.081617
19.8 | 19.9 | 2100 | 0.080393
19.9 | 20 | 0 | 0
20 | 25 | 0 | 0
25 | 50 | 0 | 0