## BHES_MOD
Wind Speed From | Wind Speed To | Power (Kw) | Cp
0 | 1.2 | 0 | 0 | Turbine Make | Suzlon
1.2 | 1.3 | 0 | 0 | Turbine Type | S88
1.3 | 1.4 | 0 | 0 | Cut in Speed | 4
1.4 | 1.5 | 0 | 0 | Cut Out Speed | 25
1.5 | 1.6 | 0 | 0 | Rated Speed | 14
1.6 | 1.7 | 0 | 0 | Swept area | 6082
1.7 | 1.8 | 0 | 0 | Air Density | 1.089
1.8 | 1.9 | 0 | 0
1.9 | 2 | 0 | 0
2 | 2.1 | 0 | 0
2.1 | 2.2 | 0 | 0
2.2 | 2.3 | 0 | 0
2.3 | 2.4 | 0 | 0
2.4 | 2.5 | 0 | 0
2.5 | 2.6 | 0 | 0
2.6 | 2.7 | 0 | 0
2.7 | 2.8 | 0 | 0
2.8 | 2.9 | 0 | 0
2.9 | 3 | 0 | 0
3 | 3.1 | 0 | 0
3.1 | 3.2 | 13 | 0.12014
3.2 | 3.3 | 16 | 0.13483
3.3 | 3.4 | 20 | 0.15409
3.4 | 3.5 | 24 | 0.16951
3.5 | 3.6 | 28 | 0.18174
3.6 | 3.7 | 34 | 0.20327
3.7 | 3.8 | 40 | 0.22075
3.8 | 3.9 | 49 | 0.25015
3.9 | 4 | 60 | 0.2839
4 | 4.1 | 71 | 0.31196
4.1 | 4.2 | 80 | 0.32699
4.2 | 4.3 | 89 | 0.33898
4.3 | 4.4 | 100.5717 | 0.35753
4.4 | 4.5 | 115.3386 | 0.38329
4.5 | 4.6 | 126.6956 | 0.39417
4.6 | 4.7 | 140.4188 | 0.40957
4.7 | 4.8 | 156.8252 | 0.42942
4.8 | 4.9 | 170.1452 | 0.43795
4.9 | 5 | 185 | 0.44818
5 | 5.1 | 200.0305 | 0.45665
5.1 | 5.2 | 216.8768 | 0.46709
5.2 | 5.3 | 233 | 0.47394
5.3 | 5.4 | 251.9041 | 0.48445
5.4 | 5.5 | 269 | 0.48962
5.5 | 5.6 | 285.9811 | 0.49314
5.6 | 5.7 | 303.4201 | 0.49615
5.7 | 5.8 | 322.1382 | 0.49998
5.8 | 5.9 | 335.2909 | 0.49438
5.9 | 6 | 358.6937 | 0.50288
6 | 6.1 | 377.8193 | 0.50407
6.1 | 6.2 | 395.8599 | 0.50299
6.2 | 6.3 | 416.8436 | 0.50483
6.3 | 6.4 | 437.4352 | 0.50532
6.4 | 6.5 | 455.7695 | 0.50257
6.5 | 6.6 | 481.3651 | 0.50703
6.6 | 6.7 | 497.4255 | 0.50084
6.7 | 6.8 | 523.2361 | 0.50392
6.8 | 6.9 | 545.7705 | 0.5031
6.9 | 7 | 572.8361 | 0.50574
7 | 7.1 | 593.6452 | 0.50228
7.1 | 7.2 | 613.0611 | 0.49739
7.2 | 7.3 | 645.4826 | 0.50247
7.3 | 7.4 | 671.5552 | 0.50186
7.4 | 7.5 | 690.9489 | 0.49597
7.5 | 7.6 | 717.2078 | 0.49476
7.6 | 7.7 | 741.905 | 0.49212
7.7 | 7.8 | 771.6198 | 0.49239
7.8 | 7.9 | 799.616 | 0.49113
7.9 | 8 | 825.475 | 0.48823
8 | 8.1 | 849.437 | 0.48403
8.1 | 8.2 | 880.6271 | 0.48366
8.2 | 8.3 | 901.1776 | 0.47728
8.3 | 8.4 | 937.1667 | 0.47882
8.4 | 8.5 | 964.0644 | 0.47538
8.5 | 8.6 | 986.6449 | 0.46974
8.6 | 8.7 | 1015.9734 | 0.46722
8.7 | 8.8 | 1051.7061 | 0.46735
8.8 | 8.9 | 1081.1361 | 0.46441
8.9 | 9 | 1111.6056 | 0.46176
9 | 9.1 | 1136.3009 | 0.45663
9.1 | 9.2 | 1168.0044 | 0.45423
9.2 | 9.3 | 1189.397 | 0.44779
9.3 | 9.4 | 1231.1803 | 0.44888
9.4 | 9.5 | 1257.027 | 0.44398
9.5 | 9.6 | 1286.2214 | 0.44025
9.6 | 9.7 | 1316.0803 | 0.43668
9.7 | 9.8 | 1342.5693 | 0.43197
9.8 | 9.9 | 1381.4994 | 0.43116
9.9 | 10 | 1398.9411 | 0.42364
10 | 10.1 | 1434.7193 | 0.42169
10.1 | 10.2 | 1475.6971 | 0.42111
10.2 | 10.3 | 1499.8162 | 0.41564
10.3 | 10.4 | 1527.4486 | 0.41121
10.4 | 10.5 | 1544.0061 | 0.4039
10.5 | 10.6 | 1584.3717 | 0.40284
10.6 | 10.7 | 1615.1471 | 0.39926
10.7 | 10.8 | 1640.2218 | 0.3943
10.8 | 10.9 | 1680.6423 | 0.393
10.9 | 11 | 1717.5917 | 0.39078
11 | 11.1 | 1739.358 | 0.38514
11.1 | 11.2 | 1766.5425 | 0.38077
11.2 | 11.3 | 1788.7053 | 0.3754
11.3 | 11.4 | 1819.3527 | 0.37187
11.4 | 11.5 | 1832.8361 | 0.36494
11.5 | 11.6 | 1840.1765 | 0.35701
11.6 | 11.7 | 1868.8331 | 0.35335
11.7 | 11.8 | 1893.1349 | 0.34892
11.8 | 11.9 | 1930 | 0.34682
11.9 | 12 | 1965 | 0.34436
12 | 12.1 | 1995 | 0.34102
12.1 | 12.2 | 2012.35 | 0.33987
12.2 | 12.3 | 2036.41 | 0.33702
12.3 | 12.4 | 2054.23 | 0.3332
12.4 | 12.5 | 2075.14 | 0.32527
12.5 | 12.6 | 2086.69 | 0.31759
12.6 | 12.7 | 2094.11 | 0.31014
12.7 | 12.8 | 2100 | 0.30293
12.8 | 12.9 | 2100 | 0.29594
12.9 | 13 | 2100 | 0.28916
13 | 13.1 | 2100 | 0.28259
13.1 | 13.2 | 2100 | 0.27622
13.2 | 13.3 | 2100 | 0.27003
13.3 | 13.4 | 2100 | 0.26403
13.4 | 13.5 | 2100 | 0.25821
13.5 | 13.6 | 2100 | 0.25255
13.6 | 13.7 | 2100 | 0.24706
13.7 | 13.8 | 2100 | 0.24173
13.8 | 13.9 | 2100 | 0.23655
13.9 | 14 | 2100 | 0.23152
14 | 14.1 | 2100 | 0.22663
14.1 | 14.2 | 2100 | 0.22187
14.2 | 14.3 | 2100 | 0.21725
14.3 | 14.4 | 2100 | 0.21276
14.4 | 14.5 | 2100 | 0.20839
14.5 | 14.6 | 2100 | 0.20413
14.6 | 14.7 | 2100 | 0.2
14.7 | 14.8 | 2100 | 0.19597
14.8 | 14.9 | 2100 | 0.19205
14.9 | 15 | 2100 | 0.18823
15 | 15.1 | 2100 | 0.18452
15.1 | 15.2 | 2100 | 0.1809
15.2 | 15.3 | 2100 | 0.17738
15.3 | 15.4 | 2100 | 0.17394
15.4 | 15.5 | 2100 | 0.1706
15.5 | 15.6 | 2100 | 0.16734
15.6 | 15.7 | 2100 | 0.16416
15.7 | 15.8 | 2100 | 0.16106
15.8 | 15.9 | 2100 | 0.15805
15.9 | 16 | 2100 | 0.1551
16 | 16.1 | 2100 | 0.15223
16.1 | 16.2 | 2100 | 0.14943
16.2 | 16.3 | 2100 | 0.14669
16.3 | 16.4 | 2100 | 0.14403
16.4 | 16.5 | 2100 | 0.14142
16.5 | 16.6 | 2100 | 0.13888
16.6 | 16.7 | 2100 | 0.1364
16.7 | 16.8 | 2100 | 0.13398
16.8 | 16.9 | 2100 | 0.13162
16.9 | 17 | 2100 | 0.12931
17 | 17.1 | 2100 | 0.12705
17.1 | 17.2 | 2100 | 0.12485
17.2 | 17.3 | 2100 | 0.1227
17.3 | 17.4 | 2100 | 0.12059
17.4 | 17.5 | 2100 | 0.11854
17.5 | 17.6 | 2100 | 0.11653
17.6 | 17.7 | 2100 | 0.11457
17.7 | 17.8 | 2100 | 0.11265
17.8 | 17.9 | 2100 | 0.11077
17.9 | 18 | 2100 | 0.10893
18 | 18.1 | 2100 | 0.10714
18.1 | 18.2 | 2100 | 0.10538
18.2 | 18.3 | 2100 | 0.10366
18.3 | 18.4 | 2100 | 0.10198
18.4 | 18.5 | 2100 | 0.10034
18.5 | 18.6 | 2100 | 0.098726
18.6 | 18.7 | 2100 | 0.097151
18.7 | 18.8 | 2100 | 0.095609
18.8 | 18.9 | 2100 | 0.094099
18.9 | 19 | 2100 | 0.092621
19 | 19.1 | 2100 | 0.091174
19.1 | 19.2 | 2100 | 0.089757
19.2 | 19.3 | 2100 | 0.088369
19.3 | 19.4 | 2100 | 0.08701
19.4 | 19.5 | 2100 | 0.085678
19.5 | 19.6 | 2100 | 0.084373
19.6 | 19.7 | 2100 | 0.083095
19.7 | 19.8 | 2100 | 0.081842
19.8 | 19.9 | 2100 | 0.080614
19.9 | 20 | 2100 | 0.079411
20 | 25 | 0 | 0
25 | 50 | 0 | 0