## MAMT_STD
Wind Speed From | Wind Speed To | Power (Kw) | Cp
0 | 1.2 | 0 | 0 | Turbine Make | Suzlon
1.2 | 1.3 | 0 | 0 | Turbine Type | S88
1.3 | 1.4 | 0 | 0 | Cut in Speed | 4
1.4 | 1.5 | 0 | 0 | Cut Out Speed | 25
1.5 | 1.6 | 0 | 0 | Rated Speed | 14
1.6 | 1.7 | 0 | 0 | Swept area | 6082
1.7 | 1.8 | 0 | 0 | Air Density | 1.0859
1.8 | 1.9 | 0 | 0
1.9 | 2 | 0 | 0
2 | 2.1 | 0 | 0
2.1 | 2.2 | 0 | 0
2.2 | 2.3 | 0 | 0
2.3 | 2.4 | 0 | 0
2.4 | 2.5 | 0 | 0
2.5 | 2.6 | 0 | 0
2.6 | 2.7 | 0 | 0
2.7 | 2.8 | 0 | 0
2.8 | 2.9 | 0 | 0
2.9 | 3 | 0 | 0
3 | 3.1 | 0 | 0
3.1 | 3.2 | 5 | 0.049879
3.2 | 3.3 | 13 | 0.1179
3.3 | 3.4 | 19.0429 | 0.15748
3.4 | 3.5 | 27.3036 | 0.20645
3.5 | 3.6 | 33.3268 | 0.23101
3.6 | 3.7 | 40 | 0.25479
3.7 | 3.8 | 48 | 0.28162
3.8 | 3.9 | 55.5898 | 0.30108
3.9 | 4 | 64.9834 | 0.32557
4 | 4.1 | 78.6359 | 0.36515
4.1 | 4.2 | 87.8621 | 0.37886
4.2 | 4.3 | 100 | 0.40113
4.3 | 4.4 | 110 | 0.41117
4.4 | 4.5 | 120 | 0.41865
4.5 | 4.6 | 130 | 0.42397
4.6 | 4.7 | 142 | 0.43356
4.7 | 4.8 | 157.2243 | 0.45005
4.8 | 4.9 | 172.3212 | 0.46307
4.9 | 5 | 185.28 | 0.46803
5 | 5.1 | 200.64 | 0.47702
5.1 | 5.2 | 216 | 0.48392
5.2 | 5.3 | 231.8009 | 0.48993
5.3 | 5.4 | 249.8213 | 0.49869
5.4 | 5.5 | 266.0529 | 0.50213
5.5 | 5.6 | 283.2 | 0.50587
5.6 | 5.7 | 299.3354 | 0.50655
5.7 | 5.8 | 316.8 | 0.50839
5.8 | 5.9 | 336.821 | 0.51304
5.9 | 6 | 360 | 0.52093
6 | 6.1 | 380 | 0.52283
6.1 | 6.2 | 402 | 0.52634
6.2 | 6.3 | 425 | 0.52996
6.3 | 6.4 | 450 | 0.53484
6.4 | 6.5 | 480 | 0.54417
6.5 | 6.6 | 505 | 0.54649
6.6 | 6.7 | 525 | 0.5427
6.7 | 6.8 | 550 | 0.54346
6.8 | 6.9 | 570 | 0.53874
6.9 | 7 | 590 | 0.53375
7 | 7.1 | 610 | 0.52853
7.1 | 7.2 | 635 | 0.52727
7.2 | 7.3 | 656.3934 | 0.52264
7.3 | 7.4 | 682.3297 | 0.52126
7.4 | 7.5 | 707.8752 | 0.51915
7.5 | 7.6 | 734.8123 | 0.51764
7.6 | 7.7 | 761.7253 | 0.51569
7.7 | 7.8 | 783.9424 | 0.51032
7.8 | 7.9 | 812.3724 | 0.50875
7.9 | 8 | 839.8781 | 0.50625
8 | 8.1 | 867.5022 | 0.50354
8.1 | 8.2 | 891.3105 | 0.49843
8.2 | 8.3 | 922.2169 | 0.49708
8.3 | 8.4 | 944.1369 | 0.49072
8.4 | 8.5 | 972.6404 | 0.48769
8.5 | 8.6 | 1001.8094 | 0.4848
8.6 | 8.7 | 1028.1267 | 0.48038
8.7 | 8.8 | 1055.9969 | 0.47658
8.8 | 8.9 | 1082.3095 | 0.47199
8.9 | 9 | 1107.2665 | 0.46678
9 | 9.1 | 1134.2535 | 0.4624
9.1 | 9.2 | 1155.4013 | 0.45566
9.2 | 9.3 | 1180.2864 | 0.45046
9.3 | 9.4 | 1210.383 | 0.4472
9.4 | 9.5 | 1228.3119 | 0.4395
9.5 | 9.6 | 1249.816 | 0.43322
9.6 | 9.7 | 1272.6111 | 0.42748
9.7 | 9.8 | 1293.7563 | 0.42128
9.8 | 9.9 | 1313.5558 | 0.41477
9.9 | 10 | 1334.8006 | 0.40883
10 | 10.1 | 1346.5697 | 0.40019
10.1 | 10.2 | 1369.3345 | 0.39498
10.2 | 10.3 | 1388.3924 | 0.38882
10.3 | 10.4 | 1402.1 | 0.38133
10.4 | 10.5 | 1421.1727 | 0.37547
10.5 | 10.6 | 1434.4897 | 0.36827
10.6 | 10.7 | 1431.4247 | 0.35718
10.7 | 10.8 | 1436.2784 | 0.34843
10.8 | 10.9 | 1460.5275 | 0.34456
10.9 | 11 | 1463 | 0.33574
11 | 11.1 | 1465.375 | 0.32719
11.1 | 11.2 | 1470 | 0.31943
11.2 | 11.3 | 1475 | 0.31201
11.3 | 11.4 | 1476.1978 | 0.30405
11.4 | 11.5 | 1480 | 0.29688
11.5 | 11.6 | 1490 | 0.29116
11.6 | 11.7 | 1500 | 0.28559
11.7 | 11.8 | 1510 | 0.28019
11.8 | 11.9 | 1513.9574 | 0.27384
11.9 | 12 | 1516.0413 | 0.26736
12 | 12.1 | 1536.7161 | 0.26429
12.1 | 12.2 | 1545 | 0.25918
12.2 | 12.3 | 1549.6357 | 0.25362
12.3 | 12.4 | 1566.9148 | 0.25024
12.4 | 12.5 | 1580 | 0.24628
12.5 | 12.6 | 1600 | 0.24346
12.6 | 12.7 | 1630 | 0.24216
12.7 | 12.8 | 1650 | 0.23939
12.8 | 12.9 | 1700 | 0.24091
12.9 | 13 | 1710 | 0.23673
13 | 13.1 | 1730 | 0.23402
13.1 | 13.2 | 1740 | 0.23002
13.2 | 13.3 | 1770 | 0.22871
13.3 | 13.4 | 1800 | 0.22738
13.4 | 13.5 | 1820 | 0.2248
13.5 | 13.6 | 1860 | 0.22467
13.6 | 13.7 | 1885 | 0.2227
13.7 | 13.8 | 1905 | 0.22017
13.8 | 13.9 | 1920 | 0.21712
13.9 | 14 | 1940 | 0.21468
14 | 14.1 | 1980 | 0.21444
14.1 | 14.2 | 2000 | 0.21203
14.2 | 14.3 | 2010 | 0.20862
14.3 | 14.4 | 2030 | 0.20631
14.4 | 14.5 | 2045 | 0.20353
14.5 | 14.6 | 2060 | 0.20081
14.6 | 14.7 | 2080 | 0.19863
14.7 | 14.8 | 2080 | 0.1946
14.8 | 14.9 | 2080 | 0.19068
14.9 | 15 | 2080 | 0.18687
15 | 15.1 | 2080 | 0.18316
15.1 | 15.2 | 2080 | 0.17954
15.2 | 15.3 | 2080 | 0.17602
15.3 | 15.4 | 2080 | 0.17259
15.4 | 15.5 | 2080 | 0.16925
15.5 | 15.6 | 2080 | 0.166
15.6 | 15.7 | 2080 | 0.16283
15.7 | 15.8 | 2080 | 0.15973
15.8 | 15.9 | 2080 | 0.15672
15.9 | 16 | 2080 | 0.15378
16 | 16.1 | 2080 | 0.15092
16.1 | 16.2 | 2080 | 0.14812
16.2 | 16.3 | 2080 | 0.1454
16.3 | 16.4 | 2080 | 0.14274
16.4 | 16.5 | 2080 | 0.14014
16.5 | 16.6 | 2080 | 0.13761
16.6 | 16.7 | 2080 | 0.13514
16.7 | 16.8 | 2080 | 0.13272
16.8 | 16.9 | 2080 | 0.13037
16.9 | 17 | 2080 | 0.12807
17 | 17.1 | 2080 | 0.12582
17.1 | 17.2 | 2080 | 0.12363
17.2 | 17.3 | 2080 | 0.12148
17.3 | 17.4 | 2080 | 0.11939
17.4 | 17.5 | 2080 | 0.11734
17.5 | 17.6 | 2080 | 0.11534
17.6 | 17.7 | 2080 | 0.11339
17.7 | 17.8 | 2080 | 0.11147
17.8 | 17.9 | 2080 | 0.10961
17.9 | 18 | 2080 | 0.10778
18 | 18.1 | 2080 | 0.10599
18.1 | 18.2 | 2080 | 0.10425
18.2 | 18.3 | 2080 | 0.10254
18.3 | 18.4 | 2080 | 0.10087
18.4 | 18.5 | 2080 | 0.09923
18.5 | 18.6 | 2080 | 0.097629
18.6 | 18.7 | 2080 | 0.096063
18.7 | 18.8 | 2080 | 0.09453
18.8 | 18.9 | 2080 | 0.09303
18.9 | 19 | 2080 | 0.091561
19 | 19.1 | 2080 | 0.090123
19.1 | 19.2 | 2080 | 0.088715
19.2 | 19.3 | 2080 | 0.087336
19.3 | 19.4 | 2080 | 0.085985
19.4 | 19.5 | 2080 | 0.084662
19.5 | 19.6 | 2080 | 0.083367
19.6 | 19.7 | 2080 | 0.082097
19.7 | 19.8 | 2080 | 0.080853
19.8 | 19.9 | 2080 | 0.079634
19.9 | 20 | 2080 | 0.07844
20 | 20.1 | 2080 | 0.06844
20.1 | 25 | 0 | 0