## BHES_MOD
Wind Speed From | Wind Speed To | Power (Kw) | Cp
0 | 1.2 | 0 | 0 | Turbine Make | Suzlon
1.2 | 1.3 | 0 | 0 | Turbine Type | S88
1.3 | 1.4 | 0 | 0 | Cut in Speed | 4
1.4 | 1.5 | 0 | 0 | Cut Out Speed | 25
1.5 | 1.6 | 0 | 0 | Rated Speed | 14
1.6 | 1.7 | 0 | 0 | Swept area | 6082
1.7 | 1.8 | 0 | 0 | Air Density | 1.097
1.8 | 1.9 | 0 | 0
1.9 | 2 | 0 | 0
2 | 2.1 | 0 | 0
2.1 | 2.2 | 0 | 0
2.2 | 2.3 | 0 | 0
2.3 | 2.4 | 0 | 0
2.4 | 2.5 | 0 | 0
2.5 | 2.6 | 0 | 0
2.6 | 2.7 | 0 | 0
2.7 | 2.8 | 0 | 0
2.8 | 2.9 | 0 | 0
2.9 | 3 | 0 | 0
3 | 3.1 | 0 | 0
3.1 | 3.2 | 0 | 0
3.2 | 3.3 | 4.23 | 0.038696
3.3 | 3.4 | 10.23 | 0.085332
3.4 | 3.5 | 14.2 | 0.1083
3.5 | 3.6 | 17.02 | 0.119
3.6 | 3.7 | 22.23 | 0.14283
3.7 | 3.8 | 28.36 | 0.16783
3.8 | 3.9 | 36.45 | 0.19912
3.9 | 4 | 42.25 | 0.21351
4 | 4.1 | 53.02 | 0.24833
4.1 | 4.2 | 59.23 | 0.25761
4.2 | 4.3 | 67.23 | 0.27201
4.3 | 4.4 | 87.26 | 0.32899
4.4 | 4.5 | 98.2318 | 0.34568
4.5 | 4.6 | 107.0512 | 0.35215
4.6 | 4.7 | 122.106 | 0.37605
4.7 | 4.8 | 134.294 | 0.38774
4.8 | 4.9 | 146.9616 | 0.39834
4.9 | 5 | 157.9612 | 0.40248
5 | 5.1 | 169.5125 | 0.40651
5.1 | 5.2 | 186.5292 | 0.42152
5.2 | 5.3 | 201.753 | 0.43012
5.3 | 5.4 | 216.6994 | 0.43632
5.4 | 5.5 | 234.4526 | 0.44632
5.5 | 5.6 | 255.7415 | 0.46078
5.6 | 5.7 | 275.3332 | 0.46997
5.7 | 5.8 | 300.0566 | 0.48569
5.8 | 5.9 | 314.5087 | 0.4832
5.9 | 6 | 340.2298 | 0.49658
6 | 6.1 | 364.9354 | 0.50645
6.1 | 6.2 | 387.4752 | 0.51172
6.2 | 6.3 | 403.9907 | 0.50813
6.3 | 6.4 | 432.9375 | 0.51902
6.4 | 6.5 | 452.9063 | 0.5179
6.5 | 6.6 | 480.3807 | 0.52435
6.6 | 6.7 | 502.2564 | 0.52369
6.7 | 6.8 | 529.0028 | 0.52724
6.8 | 6.9 | 549.4432 | 0.52381
6.9 | 7 | 577.5843 | 0.52704
7 | 7.1 | 599.326 | 0.52378
7.1 | 7.2 | 625.5476 | 0.52392
7.2 | 7.3 | 648.6342 | 0.52093
7.3 | 7.4 | 673.8398 | 0.51924
7.4 | 7.5 | 703.8063 | 0.52064
7.5 | 7.6 | 725.6293 | 0.51559
7.6 | 7.7 | 751.9617 | 0.51349
7.7 | 7.8 | 787.9783 | 0.51739
7.8 | 7.9 | 808.1003 | 0.51046
7.9 | 8 | 838.7297 | 0.50994
8 | 8.1 | 870.4761 | 0.50964
8.1 | 8.2 | 900.9302 | 0.50817
8.2 | 8.3 | 930.3728 | 0.50582
8.3 | 8.4 | 958.1643 | 0.50232
8.4 | 8.5 | 984.2361 | 0.49778
8.5 | 8.6 | 1013.9627 | 0.49493
8.6 | 8.7 | 1040.7529 | 0.49049
8.7 | 8.8 | 1063.2926 | 0.48403
8.8 | 8.9 | 1098.9126 | 0.48338
8.9 | 9 | 1126.579 | 0.47904
9 | 9.1 | 1152.7284 | 0.474
9.1 | 9.2 | 1176.6814 | 0.46807
9.2 | 9.3 | 1211.356 | 0.46632
9.3 | 9.4 | 1240.02 | 0.46212
9.4 | 9.5 | 1258.8455 | 0.45432
9.5 | 9.6 | 1283.239 | 0.44866
9.6 | 9.7 | 1315.2431 | 0.44562
9.7 | 9.8 | 1346.3947 | 0.44222
9.8 | 9.9 | 1377.8787 | 0.43884
9.9 | 10 | 1402.3356 | 0.43323
10 | 10.1 | 1427.9774 | 0.42805
10.1 | 10.2 | 1472.2404 | 0.42834
10.2 | 10.3 | 1487.3031 | 0.42012
10.3 | 10.4 | 1514.3911 | 0.41544
10.4 | 10.5 | 1549.6441 | 0.41296
10.5 | 10.6 | 1575.764 | 0.40804
10.6 | 10.7 | 1608.8504 | 0.40493
10.7 | 10.8 | 1628.2574 | 0.39843
10.8 | 10.9 | 1657.4537 | 0.39441
10.9 | 11 | 1688.7045 | 0.39089
11 | 11.1 | 1709.7278 | 0.38506
11.1 | 11.2 | 1746.9101 | 0.38289
11.2 | 11.3 | 1772.02 | 0.37809
11.3 | 11.4 | 1793.5683 | 0.37261
11.4 | 11.5 | 1840.4057 | 0.37237
11.5 | 11.6 | 1855.46 | 0.36571
11.6 | 11.7 | 1874.56 | 0.36
11.7 | 11.8 | 1892.56 | 0.35422
11.8 | 11.9 | 1905.23 | 0.3476
11.9 | 12 | 1919.8255 | 0.34151
12 | 12.1 | 1932.4378 | 0.33523
12.1 | 12.2 | 1945.23 | 0.32915
12.2 | 12.3 | 1966.4179 | 0.32462
12.3 | 12.4 | 1992.26 | 0.32093
12.4 | 12.5 | 2019.56 | 0.31752
12.5 | 12.6 | 2042 | 0.3134
12.6 | 12.7 | 2070.7353 | 0.31031
12.7 | 12.8 | 2084.23 | 0.30501
12.8 | 12.9 | 2092.36 | 0.29908
12.9 | 13 | 2100 | 0.29324
13 | 13.1 | 2100 | 0.28653
13.1 | 13.2 | 2100 | 0.28002
13.2 | 13.3 | 2100 | 0.2737
13.3 | 13.4 | 2100 | 0.26757
13.4 | 13.5 | 2100 | 0.26163
13.5 | 13.6 | 2100 | 0.25586
13.6 | 13.7 | 2100 | 0.25025
13.7 | 13.8 | 2100 | 0.24481
13.8 | 13.9 | 2100 | 0.23953
13.9 | 14 | 2100 | 0.2344
14 | 14.1 | 2100 | 0.22941
14.1 | 14.2 | 2100 | 0.22456
14.2 | 14.3 | 2100 | 0.21985
14.3 | 14.4 | 2100 | 0.21527
14.4 | 14.5 | 2100 | 0.21082
14.5 | 14.6 | 2100 | 0.20649
14.6 | 14.7 | 2100 | 0.20227
14.7 | 14.8 | 2100 | 0.19817
14.8 | 14.9 | 2100 | 0.19418
14.9 | 15 | 2100 | 0.1903
15 | 15.1 | 2100 | 0.18652
15.1 | 15.2 | 2100 | 0.18284
15.2 | 15.3 | 2100 | 0.17925
15.3 | 15.4 | 2100 | 0.17576
15.4 | 15.5 | 2100 | 0.17236
15.5 | 15.6 | 2100 | 0.16904
15.6 | 15.7 | 2100 | 0.16581
15.7 | 15.8 | 2100 | 0.16267
15.8 | 15.9 | 2100 | 0.1596
15.9 | 16 | 2100 | 0.1566
16 | 16.1 | 2100 | 0.15369
16.1 | 16.2 | 2100 | 0.15084
16.2 | 16.3 | 2100 | 0.14806
16.3 | 16.4 | 2100 | 0.14536
16.4 | 16.5 | 2100 | 0.14271
16.5 | 16.6 | 2100 | 0.14013
16.6 | 16.7 | 2100 | 0.13762
16.7 | 16.8 | 2100 | 0.13516
16.8 | 16.9 | 2100 | 0.13276
16.9 | 17 | 2100 | 0.13042
17 | 17.1 | 2100 | 0.12813
17.1 | 17.2 | 2100 | 0.12589
17.2 | 17.3 | 2100 | 0.12371
17.3 | 17.4 | 2100 | 0.12158
17.4 | 17.5 | 2100 | 0.11949
17.5 | 17.6 | 2100 | 0.11746
17.6 | 17.7 | 2100 | 0.11547
17.7 | 17.8 | 2100 | 0.11352
17.8 | 17.9 | 2100 | 0.11162
17.9 | 18 | 2100 | 0.10976
18 | 18.1 | 2100 | 0.10794
18.1 | 18.2 | 2100 | 0.10616
18.2 | 18.3 | 2100 | 0.10442
18.3 | 18.4 | 2100 | 0.10272
18.4 | 18.5 | 2100 | 0.10105
18.5 | 18.6 | 2100 | 0.099422
18.6 | 18.7 | 2100 | 0.097827
18.7 | 18.8 | 2100 | 0.096266
18.8 | 18.9 | 2100 | 0.094738
18.9 | 19 | 2100 | 0.093242
19 | 19.1 | 2100 | 0.091777
19.1 | 19.2 | 2100 | 0.090343
19.2 | 19.3 | 2100 | 0.088939
19.3 | 19.4 | 2100 | 0.087564
19.4 | 19.5 | 2100 | 0.086217
19.5 | 19.6 | 2100 | 0.084897
19.6 | 19.7 | 2100 | 0.083604
19.7 | 19.8 | 2100 | 0.082337
19.8 | 19.9 | 2100 | 0.081096
19.9 | 20 | 2100 | 0.07988
20 | 25 | 0 | 0
25 | 50 | 0 | 0