## MAMT_STD
Wind Speed From | Wind Speed To | Power (Kw) | Cp
0 | 1.2 | 0 | 0 | Turbine Make | Suzlon
1.2 | 1.3 | 0 | 0 | Turbine Type | S88
1.3 | 1.4 | 0 | 0 | Cut in Speed | 4
1.4 | 1.5 | 0 | 0 | Cut Out Speed | 25
1.5 | 1.6 | 0 | 0 | Rated Speed | 14
1.6 | 1.7 | 0 | 0 | Swept area | 6082
1.7 | 1.8 | 0 | 0 | Air Density | 1.098
1.8 | 1.9 | 0 | 0
1.9 | 2 | 0 | 0
2 | 2.1 | 0 | 0
2.1 | 2.2 | 0 | 0
2.2 | 2.3 | 0 | 0
2.3 | 2.4 | 0 | 0
2.4 | 2.5 | 0 | 0
2.5 | 2.6 | 0 | 0
2.6 | 2.7 | 0 | 0
2.7 | 2.8 | 0 | 0
2.8 | 2.9 | 0 | 0
2.9 | 3 | 0 | 0
3 | 3.1 | 8 | 0.080424
3.1 | 3.2 | 11 | 0.10054
3.2 | 3.3 | 13.5 | 0.11251
3.3 | 3.4 | 16 | 0.12192
3.4 | 3.5 | 22.9811 | 0.16053
3.5 | 3.6 | 27.3145 | 0.17533
3.6 | 3.7 | 33.5518 | 0.19838
3.7 | 3.8 | 40.325 | 0.22009
3.8 | 3.9 | 50.8785 | 0.25688
3.9 | 4 | 60.2167 | 0.28179
4 | 4.1 | 71.6882 | 0.31151
4.1 | 4.2 | 80.8285 | 0.32674
4.2 | 4.3 | 93.7632 | 0.35319
4.3 | 4.4 | 105.3817 | 0.3705
4.4 | 4.5 | 119.7557 | 0.39359
4.5 | 4.6 | 132.5155 | 0.40773
4.6 | 4.7 | 147.1101 | 0.42436
4.7 | 4.8 | 161.3681 | 0.43699
4.8 | 4.9 | 173.4844 | 0.44162
4.9 | 5 | 187.3818 | 0.44895
5 | 5.1 | 203.8047 | 0.46013
5.1 | 5.2 | 219.2917 | 0.46708
5.2 | 5.3 | 235.9383 | 0.47463
5.3 | 5.4 | 253.0386 | 0.48127
5.4 | 5.5 | 269.0154 | 0.48425
5.5 | 5.6 | 288.3564 | 0.49175
5.6 | 5.7 | 305.4862 | 0.49402
5.7 | 5.8 | 324.4646 | 0.49804
5.8 | 5.9 | 342.3537 | 0.49923
5.9 | 6 | 359.6805 | 0.49871
6 | 6.1 | 379.072 | 0.50017
6.1 | 6.2 | 397.6625 | 0.49971
6.2 | 6.3 | 417.8351 | 0.50045
6.3 | 6.4 | 441.1567 | 0.504
6.4 | 6.5 | 463.0367 | 0.50496
6.5 | 6.6 | 484.7266 | 0.50495
6.6 | 6.7 | 506.3275 | 0.50418
6.7 | 6.8 | 529.0147 | 0.50387
6.8 | 6.9 | 552.2775 | 0.50349
6.9 | 7 | 577.4201 | 0.50417
7 | 7.1 | 601.0793 | 0.50297
7.1 | 7.2 | 623.6118 | 0.50038
7.2 | 7.3 | 649.2328 | 0.49982
7.3 | 7.4 | 671.5618 | 0.49633
7.4 | 7.5 | 699.1516 | 0.49633
7.5 | 7.6 | 724.4899 | 0.49428
7.6 | 7.7 | 747.9741 | 0.49068
7.7 | 7.8 | 777.575 | 0.49073
7.8 | 7.9 | 804.0061 | 0.48838
7.9 | 8 | 828.7331 | 0.48476
8 | 8.1 | 854.6172 | 0.48161
8.1 | 8.2 | 882.9257 | 0.47958
8.2 | 8.3 | 906.1199 | 0.47461
8.3 | 8.4 | 937.1086 | 0.47351
8.4 | 8.5 | 963.4445 | 0.46984
8.5 | 8.6 | 997.3532 | 0.46961
8.6 | 8.7 | 1023.2241 | 0.46537
8.7 | 8.8 | 1048.8289 | 0.46093
8.8 | 8.9 | 1076.8762 | 0.45749
8.9 | 9 | 1108.4811 | 0.45539
9 | 9.1 | 1135.5792 | 0.45131
9.1 | 9.2 | 1163.8374 | 0.44762
9.2 | 9.3 | 1195.4359 | 0.4451
9.3 | 9.4 | 1228.723 | 0.44305
9.4 | 9.5 | 1253.6714 | 0.43792
9.5 | 9.6 | 1285.731 | 0.43523
9.6 | 9.7 | 1313.9034 | 0.43115
9.7 | 9.8 | 1346.4859 | 0.42845
9.8 | 9.9 | 1374.0684 | 0.42412
9.9 | 10 | 1403.9537 | 0.42047
10 | 10.1 | 1438.1866 | 0.41805
10.1 | 10.2 | 1463.2066 | 0.41294
10.2 | 10.3 | 1491.572 | 0.4088
10.3 | 10.4 | 1527.4215 | 0.40667
10.4 | 10.5 | 1548.6373 | 0.40065
10.5 | 10.6 | 1577.998 | 0.3968
10.6 | 10.7 | 1610.2751 | 0.39367
10.7 | 10.8 | 1636.9447 | 0.38917
10.8 | 10.9 | 1668.6046 | 0.38588
10.9 | 11 | 1693.4821 | 0.38105
11 | 11.1 | 1723.6006 | 0.37744
11.1 | 11.2 | 1758.2486 | 0.37481
11.2 | 11.3 | 1786.7625 | 0.37086
11.3 | 11.4 | 1810.4108 | 0.36597
11.4 | 11.5 | 1845.677 | 0.36345
11.5 | 11.6 | 1855.4738 | 0.35601
11.6 | 11.7 | 1883.8394 | 0.35226
11.7 | 11.8 | 1897.7278 | 0.34591
11.8 | 11.9 | 1925.3982 | 0.34218
11.9 | 12 | 1934.4127 | 0.33526
12 | 12.1 | 1956.4071 | 0.33074
12.1 | 12.2 | 1968.548 | 0.32467
12.2 | 12.3 | 1993.6918 | 0.32087
12.3 | 12.4 | 1996.2259 | 0.31356
12.4 | 12.5 | 1994.2922 | 0.3058
12.5 | 12.6 | 2003.8683 | 0.30001
12.6 | 12.7 | 2010.2316 | 0.29391
12.7 | 12.8 | 2028.0185 | 0.28962
12.8 | 12.9 | 2043.3622 | 0.28507
12.9 | 13 | 2041.637 | 0.27831
13 | 13.1 | 2068.6208 | 0.27558
13.1 | 13.2 | 2042.1634 | 0.26592
13.2 | 13.3 | 2068.3354 | 0.2633
13.3 | 13.4 | 2041.5615 | 0.25411
13.4 | 13.5 | 2025.2483 | 0.24652
13.5 | 13.6 | 2056.3538 | 0.24483
13.6 | 13.7 | 2072.9086 | 0.24143
13.7 | 13.8 | 2062.8071 | 0.23507
13.8 | 13.9 | 2075.1606 | 0.23141
13.9 | 14 | 2098.6969 | 0.22906
14 | 14.1 | 2079.6906 | 0.22219
14.1 | 14.2 | 2102.005 | 0.21986
14.2 | 14.3 | 2041.108 | 0.20904
14.3 | 14.4 | 2069.8545 | 0.2076
14.4 | 14.5 | 2095.8923 | 0.2059
14.5 | 14.6 | 2104.6429 | 0.20254
14.6 | 14.7 | 2104.08 | 0.19838
14.7 | 14.8 | 2104.08 | 0.19438
14.8 | 14.9 | 2104.08 | 0.1905
14.9 | 15 | 2104.08 | 0.18671
15 | 15.1 | 2104.08 | 0.18303
15.1 | 15.2 | 2104.08 | 0.17944
15.2 | 15.3 | 2104.08 | 0.17594
15.3 | 15.4 | 2104.08 | 0.17254
15.4 | 15.5 | 2104.08 | 0.16922
15.5 | 15.6 | 2104.08 | 0.16599
15.6 | 15.7 | 2104.08 | 0.16283
15.7 | 15.8 | 2104.08 | 0.15976
15.8 | 15.9 | 2104.08 | 0.15677
15.9 | 16 | 2104.08 | 0.15385
16 | 16.1 | 2104.08 | 0.151
16.1 | 16.2 | 2104.08 | 0.14822
16.2 | 16.3 | 2104.08 | 0.14551
16.3 | 16.4 | 2104.08 | 0.14286
16.4 | 16.5 | 2104.08 | 0.14028
16.5 | 16.6 | 2104.08 | 0.13776
16.6 | 16.7 | 2104.08 | 0.1353
16.7 | 16.8 | 2104.08 | 0.1329
16.8 | 16.9 | 2104.08 | 0.13055
16.9 | 17 | 2104.08 | 0.12826
17 | 17.1 | 2104.08 | 0.12602
17.1 | 17.2 | 2104.08 | 0.12384
17.2 | 17.3 | 2104.08 | 0.1217
17.3 | 17.4 | 2104.08 | 0.11962
17.4 | 17.5 | 2104.08 | 0.11758
17.5 | 17.6 | 2104.08 | 0.11559
17.6 | 17.7 | 2104.08 | 0.11364
17.7 | 17.8 | 2104.08 | 0.11173
17.8 | 17.9 | 2104.08 | 0.10987
17.9 | 18 | 2104.08 | 0.10805
18 | 18.1 | 2104.08 | 0.10627
18.1 | 18.2 | 2104.08 | 0.10453
18.2 | 18.3 | 2104.08 | 0.10282
18.3 | 18.4 | 2104.08 | 0.10116
18.4 | 18.5 | 2104.08 | 0.099524
18.5 | 18.6 | 2104.08 | 0.097927
18.6 | 18.7 | 2104.08 | 0.096365
18.7 | 18.8 | 2104.08 | 0.094835
18.8 | 18.9 | 2104.08 | 0.093338
18.9 | 19 | 2104.08 | 0.091872
19 | 19.1 | 2104.08 | 0.090436
19.1 | 19.2 | 2104.08 | 0.089031
19.2 | 19.3 | 2104.08 | 0.087654
19.3 | 19.4 | 2104.08 | 0.086305
19.4 | 19.5 | 2104.08 | 0.084984
19.5 | 19.6 | 2104.08 | 0.08369
19.6 | 19.7 | 2104.08 | 0.082422
19.7 | 19.8 | 2104.08 | 0.08118
19.8 | 19.9 | 2104.08 | 0.079962
19.9 | 20 | 2104.08 | 0.078769
20 | 25 | 0 | 0
25 | 50 | 0 | 0