## MAMT_STD
Wind Speed From | Wind Speed To | Power (Kw) | Cp
0 | 1.2 | 0 | 0 | Turbine Make | Suzlon
1.2 | 1.3 | 0 | 0 | Turbine Type | S88
1.3 | 1.4 | 0 | 0 | Cut in Speed | 4
1.4 | 1.5 | 0 | 0 | Cut Out Speed | 25
1.5 | 1.6 | 0 | 0 | Rated Speed | 14
1.6 | 1.7 | 0 | 0 | Swept area | 6082
1.7 | 1.8 | 0 | 0 | Air Density | 1.1149
1.8 | 1.9 | 0 | 0
1.9 | 2 | 0 | 0
2 | 2.1 | 0 | 0
2.1 | 2.2 | 0 | 0
2.2 | 2.3 | 0 | 0
2.3 | 2.4 | 0 | 0
2.4 | 2.5 | 0 | 0
2.5 | 2.6 | 0 | 0
2.6 | 2.7 | 0 | 0
2.7 | 2.8 | 0 | 0
2.8 | 2.9 | 0 | 0
2.9 | 3 | 0 | 0
3 | 3.1 | 0 | 0
3.1 | 3.2 | 8 | 0.079205
3.2 | 3.3 | 11 | 0.099013
3.3 | 3.4 | 19.9211 | 0.1635
3.4 | 3.5 | 25 | 0.18761
3.5 | 3.6 | 32.3426 | 0.22249
3.6 | 3.7 | 40.0542 | 0.25321
3.7 | 3.8 | 51.1468 | 0.29782
3.8 | 3.9 | 57.4329 | 0.30872
3.9 | 4 | 68.0887 | 0.33855
4 | 4.1 | 76.3023 | 0.35165
4.1 | 4.2 | 90.2787 | 0.38635
4.2 | 4.3 | 100.0286 | 0.39822
4.3 | 4.4 | 110.5858 | 0.41024
4.4 | 4.5 | 126.0785 | 0.43655
4.5 | 4.6 | 138.7904 | 0.44923
4.6 | 4.7 | 151.7045 | 0.4597
4.7 | 4.8 | 167.8252 | 0.47677
4.8 | 4.9 | 182.6401 | 0.4871
4.9 | 5 | 198.9725 | 0.49883
5 | 5.1 | 215.4726 | 0.50843
5.1 | 5.2 | 230.7595 | 0.51309
5.2 | 5.3 | 248.555 | 0.52139
5.3 | 5.4 | 265.6608 | 0.52632
5.4 | 5.5 | 284.8656 | 0.53359
5.5 | 5.6 | 302.5442 | 0.53635
5.6 | 5.7 | 322.2093 | 0.54115
5.7 | 5.8 | 337.3096 | 0.53722
5.8 | 5.9 | 355.9988 | 0.53816
5.9 | 6 | 378.2042 | 0.54315
6 | 6.1 | 396.9802 | 0.54208
6.1 | 6.2 | 416.8297 | 0.54165
6.2 | 6.3 | 440.2333 | 0.54482
6.3 | 6.4 | 461.9186 | 0.54487
6.4 | 6.5 | 482.9706 | 0.54341
6.5 | 6.6 | 505.7332 | 0.54316
6.6 | 6.7 | 531.1452 | 0.54492
6.7 | 6.8 | 551.5879 | 0.54093
6.8 | 6.9 | 575.0655 | 0.53943
6.9 | 7 | 598.4948 | 0.53735
7 | 7.1 | 612 | 0.52627
7.1 | 7.2 | 635 | 0.52329
7.2 | 7.3 | 656.3934 | 0.5187
7.3 | 7.4 | 682.3297 | 0.51734
7.4 | 7.5 | 707.8752 | 0.51524
7.5 | 7.6 | 734.8123 | 0.51374
7.6 | 7.7 | 761.7253 | 0.51181
7.7 | 7.8 | 783.9424 | 0.50648
7.8 | 7.9 | 812.3724 | 0.50492
7.9 | 8 | 839.8781 | 0.50244
8 | 8.1 | 867.5022 | 0.49974
8.1 | 8.2 | 891.3105 | 0.49468
8.2 | 8.3 | 906.4383 | 0.48489
8.3 | 8.4 | 921.5661 | 0.47538
8.4 | 8.5 | 936.6938 | 0.46613
8.5 | 8.6 | 951.8216 | 0.45714
8.6 | 8.7 | 966.9494 | 0.44839
8.7 | 8.8 | 982.0771 | 0.43988
8.8 | 8.9 | 1006.5479 | 0.43565
8.9 | 9 | 1029.7579 | 0.43084
9 | 9.1 | 1054.8558 | 0.42679
9.1 | 9.2 | 1074.5232 | 0.42057
9.2 | 9.3 | 1097.6664 | 0.41577
9.3 | 9.4 | 1125.6562 | 0.41277
9.4 | 9.5 | 1142.3301 | 0.40565
9.5 | 9.6 | 1162.3288 | 0.39986
9.6 | 9.7 | 1183.5284 | 0.39456
9.7 | 9.8 | 1203.1933 | 0.38884
9.8 | 9.9 | 1221.6069 | 0.38283
9.9 | 10 | 1254.8678 | 0.38145
10 | 10.1 | 1288.1288 | 0.37993
10.1 | 10.2 | 1321.3898 | 0.37828
10.2 | 10.3 | 1354.6507 | 0.37651
10.3 | 10.4 | 1387.9117 | 0.37463
10.4 | 10.5 | 1421.1727 | 0.37264
10.5 | 10.6 | 1434.4897 | 0.36549
10.6 | 10.7 | 1431.4247 | 0.35449
10.7 | 10.8 | 1436.2784 | 0.34581
10.8 | 10.9 | 1460.5275 | 0.34197
10.9 | 11 | 1463 | 0.33321
11 | 11.1 | 1465.375 | 0.32473
11.1 | 11.2 | 1470 | 0.31703
11.2 | 11.3 | 1475 | 0.30966
11.3 | 11.4 | 1476.1978 | 0.30176
11.4 | 11.5 | 1480 | 0.29464
11.5 | 11.6 | 1490 | 0.28896
11.6 | 11.7 | 1500 | 0.28344
11.7 | 11.8 | 1510 | 0.27808
11.8 | 11.9 | 1513.9574 | 0.27178
11.9 | 12 | 1516.0413 | 0.26535
12 | 12.1 | 1536.7161 | 0.2623
12.1 | 12.2 | 1545 | 0.25723
12.2 | 12.3 | 1549.6357 | 0.25171
12.3 | 12.4 | 1566.9148 | 0.24836
12.4 | 12.5 | 1580 | 0.24442
12.5 | 12.6 | 1600 | 0.24162
12.6 | 12.7 | 1630 | 0.24034
12.7 | 12.8 | 1650 | 0.23759
12.8 | 12.9 | 1700 | 0.23909
12.9 | 13 | 1710 | 0.23495
13 | 13.1 | 1730 | 0.23225
13.1 | 13.2 | 1740 | 0.22829
13.2 | 13.3 | 1770 | 0.22699
13.3 | 13.4 | 1800 | 0.22567
13.4 | 13.5 | 1820 | 0.2231
13.5 | 13.6 | 1860 | 0.22298
13.6 | 13.7 | 1885 | 0.22103
13.7 | 13.8 | 1905 | 0.21851
13.8 | 13.9 | 1920 | 0.21548
13.9 | 14 | 1940 | 0.21306
14 | 14.1 | 1980 | 0.21283
14.1 | 14.2 | 2000 | 0.21044
14.2 | 14.3 | 2010 | 0.20705
14.3 | 14.4 | 2030 | 0.20476
14.4 | 14.5 | 2045 | 0.202
14.5 | 14.6 | 2060 | 0.1993
14.6 | 14.7 | 2080 | 0.19713
14.7 | 14.8 | 2080 | 0.19313
14.8 | 14.9 | 2080 | 0.18925
14.9 | 15 | 2080 | 0.18546
15 | 15.1 | 2080 | 0.18178
15.1 | 15.2 | 2080 | 0.17819
15.2 | 15.3 | 2080 | 0.17469
15.3 | 15.4 | 2080 | 0.17129
15.4 | 15.5 | 2080 | 0.16798
15.5 | 15.6 | 2080 | 0.16475
15.6 | 15.7 | 2080 | 0.1616
15.7 | 15.8 | 2080 | 0.15853
15.8 | 15.9 | 2080 | 0.15554
15.9 | 16 | 2080 | 0.15262
16 | 16.1 | 2080 | 0.14978
16.1 | 16.2 | 2080 | 0.14701
16.2 | 16.3 | 2080 | 0.1443
16.3 | 16.4 | 2080 | 0.14166
16.4 | 16.5 | 2080 | 0.13908
16.5 | 16.6 | 2080 | 0.13657
16.6 | 16.7 | 2080 | 0.13412
16.7 | 16.8 | 2080 | 0.13172
16.8 | 16.9 | 2080 | 0.12938
16.9 | 17 | 2080 | 0.1271
17 | 17.1 | 2080 | 0.12487
17.1 | 17.2 | 2080 | 0.12269
17.2 | 17.3 | 2080 | 0.12057
17.3 | 17.4 | 2080 | 0.11849
17.4 | 17.5 | 2080 | 0.11646
17.5 | 17.6 | 2080 | 0.11447
17.6 | 17.7 | 2080 | 0.11253
17.7 | 17.8 | 2080 | 0.11063
17.8 | 17.9 | 2080 | 0.10878
17.9 | 18 | 2080 | 0.10697
18 | 18.1 | 2080 | 0.10519
18.1 | 18.2 | 2080 | 0.10346
18.2 | 18.3 | 2080 | 0.10176
18.3 | 18.4 | 2080 | 0.10011
18.4 | 18.5 | 2080 | 0.098482
18.5 | 18.6 | 2080 | 0.096894
18.6 | 18.7 | 2080 | 0.095339
18.7 | 18.8 | 2080 | 0.093818
18.8 | 18.9 | 2080 | 0.092329
18.9 | 19 | 2080 | 0.090871
19 | 19.1 | 2080 | 0.089444
19.1 | 19.2 | 2080 | 0.088046
19.2 | 19.3 | 2080 | 0.086678
19.3 | 19.4 | 2080 | 0.085337
19.4 | 19.5 | 2080 | 0.084024
19.5 | 19.6 | 2080 | 0.082738
19.6 | 19.7 | 2080 | 0.081478
19.7 | 19.8 | 2080 | 0.080244
19.8 | 19.9 | 2080 | 0.079034
19.9 | 20 | 2080 | 0.077849
20 | 25 | 0 | 0
25 | 50 | 0 | 0