## BHES_MOD
Wind Speed From | Wind Speed To | Power (Kw) | Cp
0 | 1.2 | 0 | 0 | Turbine Make | Suzlon
1.2 | 1.3 | 0 | 0 | Turbine Type | S88
1.3 | 1.4 | 0 | 0 | Cut in Speed | 4
1.4 | 1.5 | 0 | 0 | Cut Out Speed | 25
1.5 | 1.6 | 0 | 0 | Rated Speed | 14
1.6 | 1.7 | 0 | 0 | Swept area | 6082
1.7 | 1.8 | 0 | 0 | Air Density | 1.1258
1.8 | 1.9 | 0 | 0
1.9 | 2 | 0 | 0
2 | 2.1 | 0 | 0
2.1 | 2.2 | 0 | 0
2.2 | 2.3 | 0 | 0
2.3 | 2.4 | 0 | 0
2.4 | 2.5 | 0 | 0
2.5 | 2.6 | 0 | 0
2.6 | 2.7 | 1 | 0.016619
2.7 | 2.8 | 2 | 0.02968
2.8 | 2.9 | 4 | 0.053224
2.9 | 3 | 6 | 0.071859
3 | 3.1 | 9 | 0.097365
3.1 | 3.2 | 13 | 0.12746
3.2 | 3.3 | 17 | 0.15154
3.3 | 3.4 | 23 | 0.18694
3.4 | 3.5 | 28 | 0.20809
3.5 | 3.6 | 35 | 0.23844
3.6 | 3.7 | 42 | 0.26294
3.7 | 3.8 | 49 | 0.28256
3.8 | 3.9 | 57 | 0.30342
3.9 | 4 | 67 | 0.32992
4 | 4.1 | 77.6011 | 0.35417
4.1 | 4.2 | 90.0063 | 0.38146
4.2 | 4.3 | 102.2672 | 0.40319
4.3 | 4.4 | 116.1193 | 0.4266
4.4 | 4.5 | 130.5808 | 0.44776
4.5 | 4.6 | 142.9314 | 0.45815
4.6 | 4.7 | 156.6403 | 0.47006
4.7 | 4.8 | 173.3394 | 0.48767
4.8 | 4.9 | 188.7824 | 0.49861
4.9 | 5 | 203.0867 | 0.50421
5 | 5.1 | 218.7457 | 0.51115
5.1 | 5.2 | 237.762 | 0.52355
5.2 | 5.3 | 254.7655 | 0.52924
5.3 | 5.4 | 272.4731 | 0.53459
5.4 | 5.5 | 289.2627 | 0.53658
5.5 | 5.6 | 309.969 | 0.54419
5.6 | 5.7 | 325.1461 | 0.5408
5.7 | 5.8 | 347.0703 | 0.54741
5.8 | 5.9 | 363.5054 | 0.54419
5.9 | 6 | 383.4465 | 0.54534
6 | 6.1 | 405.428 | 0.54825
6.1 | 6.2 | 426.5392 | 0.5489
6.2 | 6.3 | 447.9329 | 0.54898
6.3 | 6.4 | 466.8763 | 0.54538
6.4 | 6.5 | 493.5401 | 0.54993
6.5 | 6.6 | 513.6141 | 0.54628
6.6 | 6.7 | 537.8846 | 0.54649
6.7 | 6.8 | 562.5981 | 0.54638
6.8 | 6.9 | 583.315 | 0.54187
6.9 | 7 | 612.0107 | 0.54417
7 | 7.1 | 635.8083 | 0.54145
7.1 | 7.2 | 662.7241 | 0.54085
7.2 | 7.3 | 683.4629 | 0.53486
7.3 | 7.4 | 696.7013 | 0.52312
7.4 | 7.5 | 722.171 | 0.52056
7.5 | 7.6 | 750.3498 | 0.51952
7.6 | 7.7 | 777.9307 | 0.51763
7.7 | 7.8 | 804.8153 | 0.51493
7.8 | 7.9 | 826.42 | 0.50867
7.9 | 8 | 860 | 0.50949
8 | 8.1 | 890 | 0.50774
8.1 | 8.2 | 929.7019 | 0.51099
8.2 | 8.3 | 962.7108 | 0.51001
8.3 | 8.4 | 990.7803 | 0.50613
8.4 | 8.5 | 1020.1668 | 0.50275
8.5 | 8.6 | 1049.0462 | 0.49895
8.6 | 8.7 | 1078.1126 | 0.4951
8.7 | 8.8 | 1113.288 | 0.49382
8.8 | 8.9 | 1133.8693 | 0.486
8.9 | 9 | 1160.0547 | 0.48065
9 | 9.1 | 1189.0959 | 0.47644
9.1 | 9.2 | 1230.3639 | 0.4769
9.2 | 9.3 | 1258.1226 | 0.47193
9.3 | 9.4 | 1290.9375 | 0.46879
9.4 | 9.5 | 1313.4898 | 0.46192
9.5 | 9.6 | 1360.3764 | 0.46346
9.6 | 9.7 | 1392.3682 | 0.45969
9.7 | 9.8 | 1423.3515 | 0.45553
9.8 | 9.9 | 1457.4772 | 0.45232
9.9 | 10 | 1488.5898 | 0.44812
10 | 10.1 | 1524.4755 | 0.44529
10.1 | 10.2 | 1549.4428 | 0.43927
10.2 | 10.3 | 1589.1439 | 0.43741
10.3 | 10.4 | 1618.9926 | 0.43277
10.4 | 10.5 | 1641.1398 | 0.42616
10.5 | 10.6 | 1669.7963 | 0.42133
10.6 | 10.7 | 1699.8181 | 0.41688
10.7 | 10.8 | 1735.8455 | 0.41389
10.8 | 10.9 | 1772.8323 | 0.41107
10.9 | 11 | 1802.925 | 0.40665
11 | 11.1 | 1816.8987 | 0.39873
11.1 | 11.2 | 1861.9057 | 0.39766
11.2 | 11.3 | 1885.5015 | 0.39201
11.3 | 11.4 | 1910.1051 | 0.38667
11.4 | 11.5 | 1920.6232 | 0.37866
11.5 | 11.6 | 1942.1983 | 0.37301
11.6 | 11.7 | 1965.8151 | 0.36787
11.7 | 11.8 | 1992.6778 | 0.36341
11.8 | 11.9 | 2000.6808 | 0.35568
11.9 | 12 | 2015.024 | 0.34927
12 | 12.1 | 2028 | 0.3428
12.1 | 12.2 | 2035 | 0.33553
12.2 | 12.3 | 2045 | 0.32895
12.3 | 12.4 | 2055 | 0.32257
12.4 | 12.5 | 2065 | 0.31636
12.5 | 12.6 | 2075 | 0.31032
12.6 | 12.7 | 2085 | 0.30445
12.7 | 12.8 | 2091 | 0.29817
12.8 | 12.9 | 2097.2571 | 0.29211
12.9 | 13 | 2089.9111 | 0.28437
13 | 13.1 | 2093.25 | 0.2783
13.1 | 13.2 | 2100 | 0.27285
13.2 | 13.3 | 2100 | 0.2667
13.3 | 13.4 | 2100 | 0.26073
13.4 | 13.5 | 2100 | 0.25493
13.5 | 13.6 | 2100 | 0.24931
13.6 | 13.7 | 2100 | 0.24385
13.7 | 13.8 | 2100 | 0.23855
13.8 | 13.9 | 2100 | 0.2334
13.9 | 14 | 2100 | 0.2284
14 | 14.1 | 2100 | 0.22354
14.1 | 14.2 | 2100 | 0.21882
14.2 | 14.3 | 2100 | 0.21423
14.3 | 14.4 | 2100 | 0.20977
14.4 | 14.5 | 2100 | 0.20543
14.5 | 14.6 | 2100 | 0.2012
14.6 | 14.7 | 2100 | 0.1971
14.7 | 14.8 | 2100 | 0.1931
14.8 | 14.9 | 2100 | 0.18922
14.9 | 15 | 2100 | 0.18543
15 | 15.1 | 2100 | 0.18175
15.1 | 15.2 | 2100 | 0.17816
15.2 | 15.3 | 2100 | 0.17467
15.3 | 15.4 | 2100 | 0.17126
15.4 | 15.5 | 2100 | 0.16795
15.5 | 15.6 | 2100 | 0.16472
15.6 | 15.7 | 2100 | 0.16157
15.7 | 15.8 | 2100 | 0.1585
15.8 | 15.9 | 2100 | 0.15551
15.9 | 16 | 2100 | 0.1526
16 | 16.1 | 2100 | 0.14976
16.1 | 16.2 | 2100 | 0.14698
16.2 | 16.3 | 2100 | 0.14428
16.3 | 16.4 | 2100 | 0.14164
16.4 | 16.5 | 2100 | 0.13906
16.5 | 16.6 | 2100 | 0.13655
16.6 | 16.7 | 2100 | 0.1341
16.7 | 16.8 | 2100 | 0.1317
16.8 | 16.9 | 2100 | 0.12936
16.9 | 17 | 2100 | 0.12708
17 | 17.1 | 2100 | 0.12485
17.1 | 17.2 | 2100 | 0.12267
17.2 | 17.3 | 2100 | 0.12055
17.3 | 17.4 | 2100 | 0.11847
17.4 | 17.5 | 2100 | 0.11644
17.5 | 17.6 | 2100 | 0.11445
17.6 | 17.7 | 2100 | 0.11251
17.7 | 17.8 | 2100 | 0.11062
17.8 | 17.9 | 2100 | 0.10876
17.9 | 18 | 2100 | 0.10695
18 | 18.1 | 2100 | 0.10518
18.1 | 18.2 | 2100 | 0.10344
18.2 | 18.3 | 2100 | 0.10175
18.3 | 18.4 | 2100 | 0.10009
18.4 | 18.5 | 2100 | 0.098466
18.5 | 18.6 | 2100 | 0.096878
18.6 | 18.7 | 2100 | 0.095324
18.7 | 18.8 | 2100 | 0.093803
18.8 | 18.9 | 2100 | 0.092314
18.9 | 19 | 2100 | 0.090857
19 | 19.1 | 2100 | 0.08943
19.1 | 19.2 | 2100 | 0.088032
19.2 | 19.3 | 2100 | 0.086664
19.3 | 19.4 | 2100 | 0.085324
19.4 | 19.5 | 2100 | 0.084011
19.5 | 19.6 | 2100 | 0.082725
19.6 | 19.7 | 2100 | 0.081465
19.7 | 19.8 | 2100 | 0.080231
19.8 | 19.9 | 2100 | 0.079022
19.9 | 20 | 2100 | 0.077836
20 | 25 | 0 | 0
25 | 50 | 0 | 0