## BHES_MOD
Wind Speed From | Wind Speed To | Power (Kw) | Cp
0 | 1.2 | 0 | 0 | Turbine Make | Suzlon
1.2 | 1.3 | 0 | 0 | Turbine Type | S88
1.3 | 1.4 | 0 | 0 | Cut in Speed | 4
1.4 | 1.5 | 0 | 0 | Cut Out Speed | 25
1.5 | 1.6 | 0 | 0 | Rated Speed | 14
1.6 | 1.7 | 0 | 0 | Swept area | 6082
1.7 | 1.8 | 0 | 0 | Air Density | 1.1545
1.8 | 1.9 | 0 | 0
1.9 | 2 | 0 | 0
2 | 2.1 | 0 | 0
2.1 | 2.2 | 0 | 0
2.2 | 2.3 | 0 | 0
2.3 | 2.4 | 0 | 0
2.4 | 2.5 | 0 | 0
2.5 | 2.6 | 0 | 0
2.6 | 2.7 | 0 | 0
2.7 | 2.8 | 0 | 0
2.8 | 2.9 | 0 | 0
2.9 | 3 | 0 | 0
3 | 3.1 | 0.6 | 0.0063296
3.1 | 3.2 | 4.26 | 0.04073
3.2 | 3.3 | 5.4 | 0.046939
3.3 | 3.4 | 8.4 | 0.066577
3.4 | 3.5 | 10.2 | 0.073918
3.5 | 3.6 | 12.6 | 0.083706
3.6 | 3.7 | 15.2721 | 0.093235
3.7 | 3.8 | 20.061 | 0.11281
3.8 | 3.9 | 25.8968 | 0.13443
3.9 | 4 | 30.316 | 0.14557
4 | 4.1 | 37.62 | 0.16743
4.1 | 4.2 | 44.7957 | 0.18513
4.2 | 4.3 | 51.7382 | 0.19891
4.3 | 4.4 | 59.284 | 0.21238
4.4 | 4.5 | 67.4123 | 0.22541
4.5 | 4.6 | 74.6182 | 0.23324
4.6 | 4.7 | 83.6617 | 0.24482
4.7 | 4.8 | 109.1338 | 0.2994
4.8 | 4.9 | 118.7448 | 0.30583
4.9 | 5 | 130.5936 | 0.31617
5 | 5.1 | 170 | 0.38737
5.1 | 5.2 | 215.7172 | 0.4632
5.2 | 5.3 | 234.8913 | 0.47582
5.3 | 5.4 | 250.9062 | 0.48004
5.4 | 5.5 | 270.5968 | 0.48948
5.5 | 5.6 | 288.3006 | 0.49357
5.6 | 5.7 | 306.8061 | 0.49761
5.7 | 5.8 | 325.468 | 0.50058
5.8 | 5.9 | 342.1869 | 0.49954
5.9 | 6 | 364.1054 | 0.50496
6 | 6.1 | 390 | 0.51428
6.1 | 6.2 | 409 | 0.51324
6.2 | 6.3 | 441.48 | 0.52763
6.3 | 6.4 | 464.2806 | 0.52887
6.4 | 6.5 | 487.2769 | 0.52945
6.5 | 6.6 | 505.2013 | 0.52398
6.6 | 6.7 | 523.7265 | 0.51887
6.7 | 6.8 | 547.8226 | 0.51881
6.8 | 6.9 | 572.3207 | 0.51844
6.9 | 7 | 594.137 | 0.51514
7 | 7.1 | 620.1045 | 0.51494
7.1 | 7.2 | 643.2892 | 0.51194
7.2 | 7.3 | 664.609 | 0.50718
7.3 | 7.4 | 687.1439 | 0.50312
7.4 | 7.5 | 705.8442 | 0.49614
7.5 | 7.6 | 720 | 0.48611
7.6 | 7.7 | 740.7271 | 0.48063
7.7 | 7.8 | 756.6304 | 0.47206
7.8 | 7.9 | 784.2376 | 0.47071
7.9 | 8 | 795.4284 | 0.45953
8 | 8.1 | 828.0256 | 0.46064
8.1 | 8.2 | 841.5897 | 0.45106
8.2 | 8.3 | 878.4208 | 0.45379
8.3 | 8.4 | 904.8186 | 0.45073
8.4 | 8.5 | 935 | 0.44933
8.5 | 8.6 | 960 | 0.44525
8.6 | 8.7 | 987.675 | 0.44229
8.7 | 8.8 | 1008.0424 | 0.43602
8.8 | 8.9 | 1041.7377 | 0.43541
8.9 | 9 | 1067.1212 | 0.43115
9 | 9.1 | 1099.9867 | 0.42978
9.1 | 9.2 | 1113.1816 | 0.42076
9.2 | 9.3 | 1144.3491 | 0.41859
9.3 | 9.4 | 1167.5026 | 0.41343
9.4 | 9.5 | 1182.5441 | 0.40553
9.5 | 9.6 | 1213.2629 | 0.40306
9.6 | 9.7 | 1231.2863 | 0.3964
9.7 | 9.8 | 1247.4613 | 0.38932
9.8 | 9.9 | 1262.5214 | 0.38208
9.9 | 10 | 1296.0803 | 0.38047
10 | 10.1 | 1324.218 | 0.37718
10.1 | 10.2 | 1360.1197 | 0.37601
10.2 | 10.3 | 1371.4872 | 0.36811
10.3 | 10.4 | 1383.4429 | 0.36061
10.4 | 10.5 | 1419.4068 | 0.35942
10.5 | 10.6 | 1455.1086 | 0.35803
10.6 | 10.7 | 1447.1765 | 0.34609
10.7 | 10.8 | 1480.1077 | 0.34414
10.8 | 10.9 | 1533.7929 | 0.3468
10.9 | 11 | 1547.5067 | 0.34036
11 | 11.1 | 1574.2905 | 0.3369
11.1 | 11.2 | 1622.1286 | 0.33784
11.2 | 11.3 | 1629.5526 | 0.33037
11.3 | 11.4 | 1618.8 | 0.31956
11.4 | 11.5 | 1662.3571 | 0.31959
11.5 | 11.6 | 1720 | 0.32213
11.6 | 11.7 | 1760 | 0.32117
11.7 | 11.8 | 1790 | 0.31834
11.8 | 11.9 | 1825 | 0.31638
11.9 | 12 | 1860 | 0.31438
12 | 12.1 | 1894 | 0.31219
12.1 | 12.2 | 1910 | 0.30709
12.2 | 12.3 | 1936.1 | 0.3037
12.3 | 12.4 | 1955 | 0.29924
12.4 | 12.5 | 1964 | 0.2934
12.5 | 12.6 | 1975.1 | 0.28804
12.6 | 12.7 | 1993.3 | 0.28383
12.7 | 12.8 | 2010 | 0.2795
12.8 | 12.9 | 2014.1667 | 0.27356
12.9 | 13 | 2018.3333 | 0.2678
13 | 13.1 | 2022.5 | 0.26221
13.1 | 13.2 | 2026.6667 | 0.25678
13.2 | 13.3 | 2030.8333 | 0.2515
13.3 | 13.4 | 2035 | 0.24638
13.4 | 13.5 | 2039.1667 | 0.24139
13.5 | 13.6 | 2043.3333 | 0.23655
13.6 | 13.7 | 2047.5 | 0.23184
13.7 | 13.8 | 2051.6667 | 0.22727
13.8 | 13.9 | 2055.8333 | 0.22281
13.9 | 14 | 2060 | 0.21848
14 | 14.1 | 2065 | 0.21435
14.1 | 14.2 | 2073 | 0.21064
14.2 | 14.3 | 2084 | 0.20731
14.3 | 14.4 | 2095 | 0.20406
14.4 | 14.5 | 2100 | 0.20032
14.5 | 14.6 | 2100 | 0.1962
14.6 | 14.7 | 2100 | 0.1922
14.7 | 14.8 | 2100 | 0.1883
14.8 | 14.9 | 2100 | 0.18451
14.9 | 15 | 2100 | 0.18082
15 | 15.1 | 2100 | 0.17723
15.1 | 15.2 | 2100 | 0.17373
15.2 | 15.3 | 2100 | 0.17032
15.3 | 15.4 | 2100 | 0.16701
15.4 | 15.5 | 2100 | 0.16377
15.5 | 15.6 | 2100 | 0.16063
15.6 | 15.7 | 2100 | 0.15756
15.7 | 15.8 | 2100 | 0.15456
15.8 | 15.9 | 2100 | 0.15165
15.9 | 16 | 2100 | 0.14881
16 | 16.1 | 2100 | 0.14603
16.1 | 16.2 | 2100 | 0.14333
16.2 | 16.3 | 2100 | 0.14069
16.3 | 16.4 | 2100 | 0.13812
16.4 | 16.5 | 2100 | 0.13561
16.5 | 16.6 | 2100 | 0.13315
16.6 | 16.7 | 2100 | 0.13076
16.7 | 16.8 | 2100 | 0.12843
16.8 | 16.9 | 2100 | 0.12615
16.9 | 17 | 2100 | 0.12392
17 | 17.1 | 2100 | 0.12175
17.1 | 17.2 | 2100 | 0.11962
17.2 | 17.3 | 2100 | 0.11755
17.3 | 17.4 | 2100 | 0.11552
17.4 | 17.5 | 2100 | 0.11354
17.5 | 17.6 | 2100 | 0.11161
17.6 | 17.7 | 2100 | 0.10972
17.7 | 17.8 | 2100 | 0.10787
17.8 | 17.9 | 2100 | 0.10606
17.9 | 18 | 2100 | 0.10429
18 | 18.1 | 2100 | 0.10256
18.1 | 18.2 | 2100 | 0.10087
18.2 | 18.3 | 2100 | 0.099219
18.3 | 18.4 | 2100 | 0.097601
18.4 | 18.5 | 2100 | 0.096019
18.5 | 18.6 | 2100 | 0.09447
18.6 | 18.7 | 2100 | 0.092954
18.7 | 18.8 | 2100 | 0.091471
18.8 | 18.9 | 2100 | 0.090019
18.9 | 19 | 2100 | 0.088598
19 | 19.1 | 2100 | 0.087206
19.1 | 19.2 | 2100 | 0.085844
19.2 | 19.3 | 2100 | 0.084509
19.3 | 19.4 | 2100 | 0.083203
19.4 | 19.5 | 2100 | 0.081923
19.5 | 19.6 | 2100 | 0.080669
19.6 | 19.7 | 2100 | 0.07944
19.7 | 19.8 | 2100 | 0.078237
19.8 | 19.9 | 2100 | 0.077057
19.9 | 20 | 2100 | 0.075901
20 | 25 | 0 | 0
25 | 50 | 0 | 0