## MAMT_STD
Wind Speed From | Wind Speed To | Power (Kw) | Cp
0 | 1.2 | 0 | 0 | Turbine Make | Suzlon
1.2 | 1.3 | 0 | 0 | Turbine Type | S88
1.3 | 1.4 | 0 | 0 | Cut in Speed | 4
1.4 | 1.5 | 0 | 0 | Cut Out Speed | 25
1.5 | 1.6 | 0 | 0 | Rated Speed | 14
1.6 | 1.7 | 0 | 0 | Swept area | 6082
1.7 | 1.8 | 0 | 0 | Air Density | 1.1911
1.8 | 1.9 | 0 | 0
1.9 | 2 | 0 | 0
2 | 2.1 | 0 | 0
2.1 | 2.2 | 0 | 0
2.2 | 2.3 | 0 | 0
2.3 | 2.4 | 0 | 0
2.4 | 2.5 | 0 | 0
2.5 | 2.6 | 0 | 0
2.6 | 2.7 | 0 | 0
2.7 | 2.8 | 0 | 0
2.8 | 2.9 | 0 | 0
2.9 | 3 | 0 | 0
3 | 3.1 | 6 | 0.055603
3.1 | 3.2 | 10 | 0.084253
3.2 | 3.3 | 14 | 0.10755
3.3 | 3.4 | 18 | 0.12644
3.4 | 3.5 | 23 | 0.1481
3.5 | 3.6 | 29.3878 | 0.1739
3.6 | 3.7 | 35 | 0.19076
3.7 | 3.8 | 42.3964 | 0.21331
3.8 | 3.9 | 52.2222 | 0.24305
3.9 | 4 | 62.7458 | 0.27067
4 | 4.1 | 74.0397 | 0.29658
4.1 | 4.2 | 84.8925 | 0.31634
4.2 | 4.3 | 95.8409 | 0.3328
4.3 | 4.4 | 109.6409 | 0.35534
4.4 | 4.5 | 120.2835 | 0.36442
4.5 | 4.6 | 134.1437 | 0.38048
4.6 | 4.7 | 148.188 | 0.39405
4.7 | 4.8 | 166.5316 | 0.41573
4.8 | 4.9 | 178 | 0.4177
4.9 | 5 | 190.8768 | 0.42158
5 | 5.1 | 205.8146 | 0.42835
5.1 | 5.2 | 220 | 0.43196
5.2 | 5.3 | 235 | 0.43579
5.3 | 5.4 | 250 | 0.43832
5.4 | 5.5 | 266.2857 | 0.44187
5.5 | 5.6 | 285.1051 | 0.4482
5.6 | 5.7 | 304 | 0.45319
5.7 | 5.8 | 321.7428 | 0.45526
5.8 | 5.9 | 339 | 0.4557
5.9 | 6 | 358.3725 | 0.45805
6 | 6.1 | 375 | 0.45612
6.1 | 6.2 | 393.068 | 0.45533
6.2 | 6.3 | 416.2194 | 0.45955
6.3 | 6.4 | 438.1467 | 0.46144
6.4 | 6.5 | 456.2338 | 0.45865
6.5 | 6.6 | 477.6204 | 0.45866
6.6 | 6.7 | 497 | 0.45621
6.7 | 6.8 | 518 | 0.45482
6.8 | 6.9 | 537 | 0.4513
6.9 | 7 | 557.7774 | 0.44895
7 | 7.1 | 592.0616 | 0.4567
7.1 | 7.2 | 616.7468 | 0.45619
7.2 | 7.3 | 635.5547 | 0.45104
7.3 | 7.4 | 667.9317 | 0.45506
7.4 | 7.5 | 693.0474 | 0.45354
7.5 | 7.6 | 727.5318 | 0.45756
7.6 | 7.7 | 748.0943 | 0.4524
7.7 | 7.8 | 768.0763 | 0.44684
7.8 | 7.9 | 803.1723 | 0.44974
7.9 | 8 | 821.054 | 0.44273
8 | 8.1 | 851.7439 | 0.44248
8.1 | 8.2 | 872.1816 | 0.43672
8.2 | 8.3 | 885.1654 | 0.42739
8.3 | 8.4 | 913.4083 | 0.42546
8.4 | 8.5 | 940.8895 | 0.42298
8.5 | 8.6 | 979.184 | 0.42502
8.6 | 8.7 | 991.0445 | 0.4155
8.7 | 8.8 | 1004.906 | 0.40711
8.8 | 8.9 | 1043.2908 | 0.40857
8.9 | 9 | 1071.7293 | 0.40588
9 | 9.1 | 1086.2154 | 0.39795
9.1 | 9.2 | 1117.5449 | 0.39622
9.2 | 9.3 | 1132.1876 | 0.3886
9.3 | 9.4 | 1151.5009 | 0.38275
9.4 | 9.5 | 1201.4842 | 0.38689
9.5 | 9.6 | 1238.3221 | 0.38642
9.6 | 9.7 | 1261.3378 | 0.38155
9.7 | 9.8 | 1264.25 | 0.37084
9.8 | 9.9 | 1286.6071 | 0.36608
9.9 | 10 | 1274.7902 | 0.35194
10 | 10.1 | 1318.85 | 0.3534
10.1 | 10.2 | 1320 | 0.34341
10.2 | 10.3 | 1336.2896 | 0.33762
10.3 | 10.4 | 1356 | 0.33281
10.4 | 10.5 | 1386 | 0.33055
10.5 | 10.6 | 1418.63 | 0.32884
10.6 | 10.7 | 1438.9294 | 0.32428
10.7 | 10.8 | 1469.6 | 0.32208
10.8 | 10.9 | 1475.2053 | 0.31449
10.9 | 11 | 1516 | 0.31445
11 | 11.1 | 1540 | 0.31088
11.1 | 11.2 | 1578.14 | 0.31012
11.2 | 11.3 | 1630 | 0.31188
11.3 | 11.4 | 1638.7235 | 0.30537
11.4 | 11.5 | 1665.9353 | 0.30241
11.5 | 11.6 | 1658.0722 | 0.29327
11.6 | 11.7 | 1690 | 0.29132
11.7 | 11.8 | 1725.89 | 0.29
11.8 | 11.9 | 1781.0667 | 0.29179
11.9 | 12 | 1789.1667 | 0.28585
12 | 12.1 | 1799.68 | 0.28046
12.1 | 12.2 | 1820 | 0.27671
12.2 | 12.3 | 1840 | 0.27298
12.3 | 12.4 | 1854 | 0.26846
12.4 | 12.5 | 1865 | 0.26362
12.5 | 12.6 | 1871 | 0.25822
12.6 | 12.7 | 1879 | 0.25325
12.7 | 12.8 | 1886 | 0.24828
12.8 | 12.9 | 1897 | 0.24397
12.9 | 13 | 1900 | 0.23876
13 | 13.1 | 1904 | 0.23382
13.1 | 13.2 | 1912 | 0.22951
13.2 | 13.3 | 1920 | 0.22531
13.3 | 13.4 | 1940 | 0.2226
13.4 | 13.5 | 1960 | 0.21993
13.5 | 13.6 | 1980 | 0.21731
13.6 | 13.7 | 2010 | 0.21581
13.7 | 13.8 | 2035 | 0.21378
13.8 | 13.9 | 2065 | 0.21228
13.9 | 14 | 2084 | 0.20968
14 | 14.1 | 2100 | 0.20682
14.1 | 14.2 | 2100 | 0.20248
14.2 | 14.3 | 2100 | 0.19827
14.3 | 14.4 | 2100 | 0.19416
14.4 | 14.5 | 2100 | 0.19017
14.5 | 14.6 | 2100 | 0.18629
14.6 | 14.7 | 2100 | 0.18252
14.7 | 14.8 | 2100 | 0.17884
14.8 | 14.9 | 2100 | 0.17527
14.9 | 15 | 2100 | 0.17178
15 | 15.1 | 2100 | 0.16839
15.1 | 15.2 | 2100 | 0.16509
15.2 | 15.3 | 2100 | 0.16188
15.3 | 15.4 | 2100 | 0.15874
15.4 | 15.5 | 2100 | 0.15569
15.5 | 15.6 | 2100 | 0.15271
15.6 | 15.7 | 2100 | 0.14982
15.7 | 15.8 | 2100 | 0.14699
15.8 | 15.9 | 2100 | 0.14423
15.9 | 16 | 2100 | 0.14155
16 | 16.1 | 2100 | 0.13892
16.1 | 16.2 | 2100 | 0.13637
16.2 | 16.3 | 2100 | 0.13387
16.3 | 16.4 | 2100 | 0.13144
16.4 | 16.5 | 2100 | 0.12906
16.5 | 16.6 | 2100 | 0.12674
16.6 | 16.7 | 2100 | 0.12448
16.7 | 16.8 | 2100 | 0.12227
16.8 | 16.9 | 2100 | 0.12011
16.9 | 17 | 2100 | 0.11801
17 | 17.1 | 2100 | 0.11595
17.1 | 17.2 | 2100 | 0.11394
17.2 | 17.3 | 2100 | 0.11197
17.3 | 17.4 | 2100 | 0.11005
17.4 | 17.5 | 2100 | 0.10818
17.5 | 17.6 | 2100 | 0.10634
17.6 | 17.7 | 2100 | 0.10455
17.7 | 17.8 | 2100 | 0.1028
17.8 | 17.9 | 2100 | 0.10109
17.9 | 18 | 2100 | 0.099412
18 | 18.1 | 2100 | 0.097773
18.1 | 18.2 | 2100 | 0.09617
18.2 | 18.3 | 2100 | 0.094602
18.3 | 18.4 | 2100 | 0.093068
18.4 | 18.5 | 2100 | 0.091567
18.5 | 18.6 | 2100 | 0.090098
18.6 | 18.7 | 2100 | 0.08866
18.7 | 18.8 | 2100 | 0.087253
18.8 | 18.9 | 2100 | 0.085875
18.9 | 19 | 2100 | 0.084527
19 | 19.1 | 2100 | 0.083206
19.1 | 19.2 | 2100 | 0.081913
19.2 | 19.3 | 2100 | 0.080646
19.3 | 19.4 | 2100 | 0.079405
19.4 | 19.5 | 2100 | 0.07819
19.5 | 19.6 | 2100 | 0.076999
19.6 | 19.7 | 2100 | 0.075833
19.7 | 19.8 | 2100 | 0.074689
19.8 | 19.9 | 2100 | 0.073569
19.9 | 20 | 2100 | 0.072471
21 | 25 | 2100 | 0.037105
25 | 50 | 0 | 0