## BHIS_MOD
Wind Speed From | Wind Speed To | Power (Kw) | Cp
0 | 1.2 | 0 | 0 | Turbine Make | Suzlon
1.2 | 1.3 | 0 | 0 | Turbine Type | S88
1.3 | 1.4 | 0 | 0 | Cut in Speed | 4
1.4 | 1.5 | 0 | 0 | Cut Out Speed | 25
1.5 | 1.6 | 0 | 0 | Rated Speed | 14
1.6 | 1.7 | 0 | 0 | Swept area | 6082
1.7 | 1.8 | 0 | 0 | Air Density | 1.0952
1.8 | 1.9 | 0 | 0
1.9 | 2 | 0 | 0
2 | 2.1 | 0 | 0
2.1 | 2.2 | 0 | 0
2.2 | 2.3 | 0 | 0
2.3 | 2.4 | 0 | 0
2.4 | 2.5 | 0 | 0
2.5 | 2.6 | 0 | 0
2.6 | 2.7 | 0 | 0
2.7 | 2.8 | 0 | 0
2.8 | 2.9 | 0 | 0
2.9 | 3 | 0 | 0
3 | 3.1 | 0 | 0
3.1 | 3.2 | 0 | 0
3.2 | 3.3 | 0 | 0
3.3 | 3.4 | 0 | 0
3.4 | 3.5 | 0 | 0
3.5 | 3.6 | 0 | 0
3.6 | 3.7 | 0 | 0
3.7 | 3.8 | 0 | 0
3.8 | 3.9 | 0 | 0
3.9 | 4 | 0 | 0
4 | 4.1 | 2.7 | 0.012667
4.1 | 4.2 | 15.5786 | 0.067866
4.2 | 4.3 | 35.1682 | 0.14252
4.3 | 4.4 | 59.8572 | 0.22604
4.4 | 4.5 | 75.1245 | 0.26479
4.5 | 4.6 | 82.3343 | 0.27128
4.6 | 4.7 | 93.152 | 0.28734
4.7 | 4.8 | 105.312 | 0.30455
4.8 | 4.9 | 116.8031 | 0.31711
4.9 | 5 | 127.8493 | 0.32628
5 | 5.1 | 137.9136 | 0.33126
5.1 | 5.2 | 147.0846 | 0.33291
5.2 | 5.3 | 156.6809 | 0.33456
5.3 | 5.4 | 172.1354 | 0.34715
5.4 | 5.5 | 179.6438 | 0.34254
5.5 | 5.6 | 190.158 | 0.34316
5.6 | 5.7 | 201.5014 | 0.3445
5.7 | 5.8 | 224.9691 | 0.36473
5.8 | 5.9 | 237.578 | 0.36559
5.9 | 6 | 254.1761 | 0.37158
6 | 6.1 | 271.2259 | 0.37701
6.1 | 6.2 | 288.9388 | 0.3822
6.2 | 6.3 | 303.6425 | 0.38253
6.3 | 6.4 | 318.8451 | 0.38285
6.4 | 6.5 | 334.5557 | 0.38318
6.5 | 6.6 | 350.7831 | 0.38351
6.6 | 6.7 | 375.037 | 0.39167
6.7 | 6.8 | 392.6777 | 0.392
6.8 | 6.9 | 410.524 | 0.392
6.9 | 7 | 428.903 | 0.392
7 | 7.1 | 447.3178 | 0.39156
7.1 | 7.2 | 465.2078 | 0.39025
7.2 | 7.3 | 483.8687 | 0.38923
7.3 | 7.4 | 502.7478 | 0.38802
7.4 | 7.5 | 523.2738 | 0.38771
7.5 | 7.6 | 544.6453 | 0.38762
7.6 | 7.7 | 566.6727 | 0.38758
7.7 | 7.8 | 588.2937 | 0.3869
7.8 | 7.9 | 609.1373 | 0.38539
7.9 | 8 | 632.3338 | 0.38507
8 | 8.1 | 655.8547 | 0.3846
8.1 | 8.2 | 680.0146 | 0.38418
8.2 | 8.3 | 704.952 | 0.38388
8.3 | 8.4 | 724.3527 | 0.38036
8.4 | 8.5 | 749.8888 | 0.37987
8.5 | 8.6 | 776.2624 | 0.37951
8.6 | 8.7 | 800.9085 | 0.37806
8.7 | 8.8 | 829.0319 | 0.378
8.8 | 8.9 | 854.9594 | 0.37668
8.9 | 9 | 883.5525 | 0.3763
9 | 9.1 | 912.3368 | 0.37575
9.1 | 9.2 | 937.0287 | 0.37334
9.2 | 9.3 | 966.6314 | 0.37271
9.3 | 9.4 | 996.5376 | 0.37198
9.4 | 9.5 | 1025.7751 | 0.3708
9.5 | 9.6 | 1058.8501 | 0.3708
9.6 | 9.7 | 1084.4072 | 0.368
9.7 | 9.8 | 1115.3744 | 0.36693
9.8 | 9.9 | 1139.4118 | 0.36348
9.9 | 10 | 1171.6783 | 0.36256
10 | 10.1 | 1201.9325 | 0.36087
10.1 | 10.2 | 1236.778 | 0.36041
10.2 | 10.3 | 1271.9098 | 0.35986
10.3 | 10.4 | 1305.8248 | 0.3588
10.4 | 10.5 | 1340.4144 | 0.35778
10.5 | 10.6 | 1369.6663 | 0.35524
10.6 | 10.7 | 1400.0809 | 0.35295
10.7 | 10.8 | 1428.9011 | 0.35021
10.8 | 10.9 | 1455.5495 | 0.34692
10.9 | 11 | 1496.0588 | 0.34685
11 | 11.1 | 1518.8161 | 0.34261
11.1 | 11.2 | 1551.1694 | 0.34054
11.2 | 11.3 | 1578.09 | 0.33725
11.3 | 11.4 | 1613.8431 | 0.33582
11.4 | 11.5 | 1637.5776 | 0.33187
11.5 | 11.6 | 1662.9629 | 0.32829
11.6 | 11.7 | 1703.5702 | 0.32769
11.7 | 11.8 | 1712.4302 | 0.32102
11.8 | 11.9 | 1739.9838 | 0.31796
11.9 | 12 | 1747.3267 | 0.31132
12 | 12.1 | 1800.4857 | 0.31284
12.1 | 12.2 | 1803.7211 | 0.30569
12.2 | 12.3 | 1828.1696 | 0.30228
12.3 | 12.4 | 1858.6125 | 0.29988
12.4 | 12.5 | 1878.8444 | 0.29587
12.5 | 12.6 | 1892.83 | 0.29098
12.6 | 12.7 | 1916.36 | 0.28763
12.7 | 12.8 | 1931.4286 | 0.2831
12.8 | 12.9 | 1939.15 | 0.27762
12.9 | 13 | 1957.1125 | 0.27373
13 | 13.1 | 1973.28 | 0.26967
13.1 | 13.2 | 1993.58 | 0.26625
13.2 | 13.3 | 1998.4 | 0.26088
13.3 | 13.4 | 2014.1 | 0.25704
13.4 | 13.5 | 2022.9 | 0.25243
13.5 | 13.6 | 2040.2 | 0.24897
13.6 | 13.7 | 2045 | 0.24409
13.7 | 13.8 | 2051.8 | 0.23958
13.8 | 13.9 | 2057.3 | 0.23504
13.9 | 14 | 2067.12 | 0.2311
14 | 14.1 | 2083 | 0.22792
14.1 | 14.2 | 2092 | 0.22407
14.2 | 14.3 | 2095.11 | 0.21969
14.3 | 14.4 | 2097.23 | 0.21533
14.4 | 14.5 | 2099.11 | 0.21107
14.5 | 14.6 | 2100 | 0.20682
14.6 | 14.7 | 2100 | 0.2026
14.7 | 14.8 | 2100 | 0.19849
14.8 | 14.9 | 2100 | 0.19449
14.9 | 15 | 2100 | 0.19061
15 | 15.1 | 2100 | 0.18682
15.1 | 15.2 | 2100 | 0.18313
15.2 | 15.3 | 2100 | 0.17954
15.3 | 15.4 | 2100 | 0.17604
15.4 | 15.5 | 2100 | 0.17264
15.5 | 15.6 | 2100 | 0.16932
15.6 | 15.7 | 2100 | 0.16608
15.7 | 15.8 | 2100 | 0.16293
15.8 | 15.9 | 2100 | 0.15985
15.9 | 16 | 2100 | 0.15686
16 | 16.1 | 2100 | 0.15393
16.1 | 16.2 | 2100 | 0.15108
16.2 | 16.3 | 2100 | 0.1483
16.3 | 16.4 | 2100 | 0.14559
16.4 | 16.5 | 2100 | 0.14294
16.5 | 16.6 | 2100 | 0.14036
16.6 | 16.7 | 2100 | 0.13784
16.7 | 16.8 | 2100 | 0.13538
16.8 | 16.9 | 2100 | 0.13297
16.9 | 17 | 2100 | 0.13063
17 | 17.1 | 2100 | 0.12834
17.1 | 17.2 | 2100 | 0.1261
17.2 | 17.3 | 2100 | 0.12391
17.3 | 17.4 | 2100 | 0.12177
17.4 | 17.5 | 2100 | 0.11969
17.5 | 17.6 | 2100 | 0.11765
17.6 | 17.7 | 2100 | 0.11565
17.7 | 17.8 | 2100 | 0.1137
17.8 | 17.9 | 2100 | 0.1118
17.9 | 18 | 2100 | 0.10993
18 | 18.1 | 2100 | 0.10811
18.1 | 18.2 | 2100 | 0.10633
18.2 | 18.3 | 2100 | 0.10459
18.3 | 18.4 | 2100 | 0.10288
18.4 | 18.5 | 2100 | 0.10121
18.5 | 18.6 | 2100 | 0.099581
18.6 | 18.7 | 2100 | 0.097984
18.7 | 18.8 | 2100 | 0.09642
18.8 | 18.9 | 2100 | 0.09489
18.9 | 19 | 2100 | 0.093392
19 | 19.1 | 2100 | 0.091925
19.1 | 19.2 | 2100 | 0.090489
19.2 | 19.3 | 2100 | 0.089082
19.3 | 19.4 | 2100 | 0.087704
19.4 | 19.5 | 2100 | 0.086355
19.5 | 19.6 | 2100 | 0.085033
19.6 | 19.7 | 2100 | 0.083739
19.7 | 19.8 | 2100 | 0.08247
19.8 | 19.9 | 2100 | 0.081227
19.9 | 20 | 2100 | 0.080008
20 | 25 | 0 | 0
25 | 50 | 0 | 0