## BHIS_MOD
Wind Speed From | Wind Speed To | Power (Kw) | Cp
0 | 1.2 | 0 | 0 | Turbine Make | Suzlon
1.2 | 1.3 | 0 | 0 | Turbine Type | S88
1.3 | 1.4 | 0 | 0 | Cut in Speed | 4
1.4 | 1.5 | 0 | 0 | Cut Out Speed | 25
1.5 | 1.6 | 0 | 0 | Rated Speed | 14
1.6 | 1.7 | 0 | 0 | Swept area | 6082
1.7 | 1.8 | 0 | 0 | Air Density | 1.0711
1.8 | 1.9 | 0 | 0
1.9 | 2 | 0 | 0
2 | 2.1 | 0 | 0
2.1 | 2.2 | 0 | 0
2.2 | 2.3 | 0 | 0
2.3 | 2.4 | 0 | 0
2.4 | 2.5 | 0 | 0
2.5 | 2.6 | 0 | 0
2.6 | 2.7 | 0 | 0
2.7 | 2.8 | 0 | 0
2.8 | 2.9 | 0 | 0
2.9 | 3 | 0 | 0
3 | 3.1 | 0 | 0
3.1 | 3.2 | 0 | 0
3.2 | 3.3 | 0 | 0
3.3 | 3.4 | 0 | 0
3.4 | 3.5 | 0 | 0
3.5 | 3.6 | 3 | 0.021483
3.6 | 3.7 | 6 | 0.039483
3.7 | 3.8 | 10 | 0.060613
3.8 | 3.9 | 15 | 0.083929
3.9 | 4 | 22 | 0.11387
4 | 4.1 | 30 | 0.14392
4.1 | 4.2 | 38 | 0.16928
4.2 | 4.3 | 46 | 0.19062
4.3 | 4.4 | 56 | 0.21625
4.4 | 4.5 | 66 | 0.23788
4.5 | 4.6 | 77 | 0.25943
4.6 | 4.7 | 93 | 0.29335
4.7 | 4.8 | 104 | 0.30755
4.8 | 4.9 | 120 | 0.33314
4.9 | 5 | 133 | 0.34708
5 | 5.1 | 150 | 0.36843
5.1 | 5.2 | 162.9844 | 0.37723
5.2 | 5.3 | 184.2123 | 0.40223
5.3 | 5.4 | 197.2535 | 0.40679
5.4 | 5.5 | 206.8967 | 0.40341
5.5 | 5.6 | 229.1796 | 0.42292
5.6 | 5.7 | 248.8994 | 0.43514
5.7 | 5.8 | 263.3093 | 0.43653
5.8 | 5.9 | 282.3963 | 0.44437
5.9 | 6 | 301.362 | 0.45051
6 | 6.1 | 313.7335 | 0.44594
6.1 | 6.2 | 337.7966 | 0.45692
6.2 | 6.3 | 351.3539 | 0.45263
6.3 | 6.4 | 378.3384 | 0.46455
6.4 | 6.5 | 390.035 | 0.45681
6.5 | 6.6 | 408.5075 | 0.4567
6.6 | 6.7 | 423.0198 | 0.45175
6.7 | 6.8 | 433.9491 | 0.44298
6.8 | 6.9 | 461.8037 | 0.45092
6.9 | 7 | 481.7502 | 0.45024
7 | 7.1 | 510.9313 | 0.45734
7.1 | 7.2 | 523.7516 | 0.44928
7.2 | 7.3 | 539.4527 | 0.44374
7.3 | 7.4 | 554.1805 | 0.43737
7.4 | 7.5 | 573.3216 | 0.43438
7.5 | 7.6 | 620.3907 | 0.45149
7.6 | 7.7 | 635.4885 | 0.44446
7.7 | 7.8 | 642.5396 | 0.43211
7.8 | 7.9 | 681.1261 | 0.44067
7.9 | 8 | 690.5281 | 0.43
8 | 8.1 | 719.2408 | 0.43129
8.1 | 8.2 | 742.4716 | 0.42894
8.2 | 8.3 | 774.476 | 0.43126
8.3 | 8.4 | 786.0263 | 0.42206
8.4 | 8.5 | 817.446 | 0.42344
8.5 | 8.6 | 838.4823 | 0.41919
8.6 | 8.7 | 858.7843 | 0.41453
8.7 | 8.8 | 875.9029 | 0.40838
8.8 | 8.9 | 900.9462 | 0.4059
8.9 | 9 | 946.9312 | 0.4124
9 | 9.1 | 958.7661 | 0.40379
9.1 | 9.2 | 972.7424 | 0.39632
9.2 | 9.3 | 1006.3767 | 0.3968
9.3 | 9.4 | 1007.5985 | 0.3846
9.4 | 9.5 | 1063.1522 | 0.39299
9.5 | 9.6 | 1085.1356 | 0.38858
9.6 | 9.7 | 1110.5231 | 0.38538
9.7 | 9.8 | 1143.8634 | 0.38479
9.8 | 9.9 | 1171.1038 | 0.38202
9.9 | 10 | 1202.7313 | 0.38057
10 | 10.1 | 1232.4009 | 0.37837
10.1 | 10.2 | 1268.2317 | 0.37792
10.2 | 10.3 | 1280.8385 | 0.37056
10.3 | 10.4 | 1313.5275 | 0.36906
10.4 | 10.5 | 1329.1961 | 0.36279
10.5 | 10.6 | 1372.5373 | 0.36402
10.6 | 10.7 | 1404.1507 | 0.36196
10.7 | 10.8 | 1417.5029 | 0.35526
10.8 | 10.9 | 1454.0607 | 0.35439
10.9 | 11 | 1495.2113 | 0.35448
11 | 11.1 | 1511.7189 | 0.34871
11.1 | 11.2 | 1522.1074 | 0.3417
11.2 | 11.3 | 1557.434 | 0.34035
11.3 | 11.4 | 1581.937 | 0.33661
11.4 | 11.5 | 1614.4467 | 0.33456
11.5 | 11.6 | 1662.9733 | 0.33571
11.6 | 11.7 | 1664.937 | 0.32749
11.7 | 11.8 | 1703.1543 | 0.32649
11.8 | 11.9 | 1712.4302 | 0.31999
11.9 | 12 | 1739.9838 | 0.31701
12 | 12.1 | 1747.3267 | 0.31046
12.1 | 12.2 | 1800.4857 | 0.31204
12.2 | 12.3 | 1803.7211 | 0.30497
12.3 | 12.4 | 1828.1696 | 0.30163
12.4 | 12.5 | 1858.6125 | 0.29929
12.5 | 12.6 | 1878.8444 | 0.29535
12.6 | 12.7 | 1892.83 | 0.29052
12.7 | 12.8 | 1916.36 | 0.28723
12.8 | 12.9 | 1931.4286 | 0.28276
12.9 | 13 | 1939.15 | 0.27734
13 | 13.1 | 1957.1125 | 0.2735
13.1 | 13.2 | 1973.28 | 0.26949
13.2 | 13.3 | 1993.58 | 0.26612
13.3 | 13.4 | 1998.4 | 0.26079
13.4 | 13.5 | 2014.1 | 0.257
13.5 | 13.6 | 2022.9 | 0.25243
13.6 | 13.7 | 2040.2 | 0.24902
13.7 | 13.8 | 2045 | 0.24418
13.8 | 13.9 | 2051.8 | 0.2397
13.9 | 14 | 2057.3 | 0.23519
14 | 14.1 | 2067.12 | 0.23129
14.1 | 14.2 | 2083 | 0.22814
14.2 | 14.3 | 2092 | 0.22432
14.3 | 14.4 | 2095.11 | 0.21997
14.4 | 14.5 | 2097.23 | 0.21564
14.5 | 14.6 | 2099.11 | 0.2114
14.6 | 14.7 | 2100 | 0.20717
14.7 | 14.8 | 2100 | 0.20297
14.8 | 14.9 | 2100 | 0.19889
14.9 | 15 | 2100 | 0.19491
15 | 15.1 | 2100 | 0.19104
15.1 | 15.2 | 2100 | 0.18727
15.2 | 15.3 | 2100 | 0.18359
15.3 | 15.4 | 2100 | 0.18002
15.4 | 15.5 | 2100 | 0.17653
15.5 | 15.6 | 2100 | 0.17314
15.6 | 15.7 | 2100 | 0.16983
15.7 | 15.8 | 2100 | 0.16661
15.8 | 15.9 | 2100 | 0.16346
15.9 | 16 | 2100 | 0.1604
16 | 16.1 | 2100 | 0.15741
16.1 | 16.2 | 2100 | 0.15449
16.2 | 16.3 | 2100 | 0.15165
16.3 | 16.4 | 2100 | 0.14888
16.4 | 16.5 | 2100 | 0.14617
16.5 | 16.6 | 2100 | 0.14353
16.6 | 16.7 | 2100 | 0.14095
16.7 | 16.8 | 2100 | 0.13843
16.8 | 16.9 | 2100 | 0.13598
16.9 | 17 | 2100 | 0.13358
17 | 17.1 | 2100 | 0.13123
17.1 | 17.2 | 2100 | 0.12894
17.2 | 17.3 | 2100 | 0.12671
17.3 | 17.4 | 2100 | 0.12452
17.4 | 17.5 | 2100 | 0.12239
17.5 | 17.6 | 2100 | 0.1203
17.6 | 17.7 | 2100 | 0.11826
17.7 | 17.8 | 2100 | 0.11627
17.8 | 17.9 | 2100 | 0.11432
17.9 | 18 | 2100 | 0.11242
18 | 18.1 | 2100 | 0.11055
18.1 | 18.2 | 2100 | 0.10873
18.2 | 18.3 | 2100 | 0.10695
18.3 | 18.4 | 2100 | 0.1052
18.4 | 18.5 | 2100 | 0.1035
18.5 | 18.6 | 2100 | 0.10183
18.6 | 18.7 | 2100 | 0.1002
18.7 | 18.8 | 2100 | 0.098597
18.8 | 18.9 | 2100 | 0.097032
18.9 | 19 | 2100 | 0.0955
19 | 19.1 | 2100 | 0.094
19.1 | 19.2 | 2100 | 0.092531
19.2 | 19.3 | 2100 | 0.091093
19.3 | 19.4 | 2100 | 0.089684
19.4 | 19.5 | 2100 | 0.088305
19.5 | 19.6 | 2100 | 0.086953
19.6 | 19.7 | 2100 | 0.085629
19.7 | 19.8 | 2100 | 0.084332
19.8 | 19.9 | 2100 | 0.08306
19.9 | 20 | 2100 | 0.081814
20 | 25 | 0 | 0
25 | 50 | 0 | 0