## BHIS_MOD
Wind Speed From | Wind Speed To | Power (Kw) | Cp
0 | 1.2 | 0 | 0 | Turbine Make | Suzlon
1.2 | 1.3 | 0 | 0 | Turbine Type | S88
1.3 | 1.4 | 0 | 0 | Cut in Speed | 4
1.4 | 1.5 | 0 | 0 | Cut Out Speed | 25
1.5 | 1.6 | 0 | 0 | Rated Speed | 14
1.6 | 1.7 | 0 | 0 | Swept area | 6082
1.7 | 1.8 | 0 | 0 | Air Density | 1.0712
1.8 | 1.9 | 0 | 0
1.9 | 2 | 0 | 0
2 | 2.1 | 0 | 0
2.1 | 2.2 | 0 | 0
2.2 | 2.3 | 0 | 0
2.3 | 2.4 | 0 | 0
2.4 | 2.5 | 0 | 0
2.5 | 2.6 | 0 | 0
2.6 | 2.7 | 0 | 0
2.7 | 2.8 | 0 | 0
2.8 | 2.9 | 0 | 0
2.9 | 3 | 0 | 0
3 | 3.1 | 0 | 0
3.1 | 3.2 | 0 | 0
3.2 | 3.3 | 0 | 0
3.3 | 3.4 | 5.947 | 0.046449
3.4 | 3.5 | 8.3587 | 0.059848
3.5 | 3.6 | 11.6573 | 0.076701
3.6 | 3.7 | 15.1395 | 0.091753
3.7 | 3.8 | 19.6068 | 0.10969
3.8 | 3.9 | 23.046 | 0.11927
3.9 | 4 | 27.4957 | 0.13189
4 | 4.1 | 33.4418 | 0.14895
4.1 | 4.2 | 41.0843 | 0.17023
4.2 | 4.3 | 46.8587 | 0.18092
4.3 | 4.4 | 51.8121 | 0.18672
4.4 | 4.5 | 57.6261 | 0.19413
4.5 | 4.6 | 64.8442 | 0.20451
4.6 | 4.7 | 76.7954 | 0.22707
4.7 | 4.8 | 85.3234 | 0.23684
4.8 | 4.9 | 90.429 | 0.23596
4.9 | 5 | 104.236 | 0.25599
5 | 5.1 | 114.357 | 0.26465
5.1 | 5.2 | 142.492 | 0.3111
5.2 | 5.3 | 164.2117 | 0.3386
5.3 | 5.4 | 192.1192 | 0.37454
5.4 | 5.5 | 231.6314 | 0.42739
5.5 | 5.6 | 249.6302 | 0.43636
5.6 | 5.7 | 269.9461 | 0.44747
5.7 | 5.8 | 283 | 0.44526
5.8 | 5.9 | 302.8733 | 0.45271
5.9 | 6 | 323.7641 | 0.46014
6 | 6.1 | 335.9623 | 0.45437
6.1 | 6.2 | 361.7397 | 0.46594
6.2 | 6.3 | 381.0242 | 0.46778
6.3 | 6.4 | 400.0926 | 0.46853
6.4 | 6.5 | 424.3864 | 0.47439
6.5 | 6.6 | 448.3401 | 0.47873
6.6 | 6.7 | 480.15 | 0.49008
6.7 | 6.8 | 504.8306 | 0.49287
6.8 | 6.9 | 520.02 | 0.48594
6.9 | 7 | 546.5798 | 0.48918
7 | 7.1 | 580.0025 | 0.49747
7.1 | 7.2 | 596.7708 | 0.49082
7.2 | 7.3 | 624.9202 | 0.49314
7.3 | 7.4 | 646.7411 | 0.48995
7.4 | 7.5 | 668.72 | 0.4866
7.5 | 7.6 | 701.1786 | 0.49034
7.6 | 7.7 | 723.7439 | 0.48666
7.7 | 7.8 | 748.4267 | 0.48415
7.8 | 7.9 | 766.6814 | 0.47736
7.9 | 8 | 803.5543 | 0.48179
8 | 8.1 | 832.5057 | 0.48089
8.1 | 8.2 | 853.9322 | 0.47544
8.2 | 8.3 | 888.6912 | 0.47712
8.3 | 8.4 | 901.9184 | 0.46713
8.4 | 8.5 | 923.3915 | 0.46157
8.5 | 8.6 | 967.6016 | 0.467
8.6 | 8.7 | 1003.7829 | 0.46795
8.7 | 8.8 | 1011.3109 | 0.45556
8.8 | 8.9 | 1035.0333 | 0.45071
8.9 | 9 | 1067.6518 | 0.44959
9 | 9.1 | 1090.5846 | 0.44427
9.1 | 9.2 | 1126.9017 | 0.44426
9.2 | 9.3 | 1139.5975 | 0.43493
9.3 | 9.4 | 1176.2887 | 0.43475
9.4 | 9.5 | 1199.5746 | 0.42951
9.5 | 9.6 | 1238.7485 | 0.42982
9.6 | 9.7 | 1240.4741 | 0.41724
9.7 | 9.8 | 1281.4734 | 0.41797
9.8 | 9.9 | 1291.6439 | 0.40865
9.9 | 10 | 1338.6333 | 0.41094
10 | 10.1 | 1375.854 | 0.40994
10.1 | 10.2 | 1388.6333 | 0.4017
10.2 | 10.3 | 1407.2395 | 0.39534
10.3 | 10.4 | 1416.5444 | 0.38658
10.4 | 10.5 | 1457.815 | 0.38659
10.5 | 10.6 | 1491.0622 | 0.38432
10.6 | 10.7 | 1493.5069 | 0.37426
10.7 | 10.8 | 1553.0389 | 0.37846
10.8 | 10.9 | 1544.603 | 0.36614
10.9 | 11 | 1575.7292 | 0.36343
11 | 11.1 | 1614.6897 | 0.36244
11.1 | 11.2 | 1634.1526 | 0.35707
11.2 | 11.3 | 1673.9118 | 0.35613
11.3 | 11.4 | 1703.5556 | 0.35298
11.4 | 11.5 | 1723.5895 | 0.3479
11.5 | 11.6 | 1744.7647 | 0.34314
11.6 | 11.7 | 1776.82 | 0.34056
11.7 | 11.8 | 1804.6267 | 0.33717
11.8 | 11.9 | 1811.21 | 0.32994
11.9 | 12 | 1852.65 | 0.32913
12 | 12.1 | 1875.7 | 0.32503
12.1 | 12.2 | 1911.76 | 0.3232
12.2 | 12.3 | 1906.9375 | 0.31458
12.3 | 12.4 | 1959.1357 | 0.31544
12.4 | 12.5 | 1977.1 | 0.31075
12.5 | 12.6 | 1990.8909 | 0.30553
12.6 | 12.7 | 2039.625 | 0.30567
12.7 | 12.8 | 2034.4556 | 0.2978
12.8 | 12.9 | 2051.475 | 0.29337
12.9 | 13 | 2050.55 | 0.28652
13 | 13.1 | 2078.3333 | 0.2838
13.1 | 13.2 | 2076.775 | 0.27719
13.2 | 13.3 | 2096.2 | 0.27352
13.3 | 13.4 | 2088 | 0.2664
13.4 | 13.5 | 2100 | 0.26202
13.5 | 13.6 | 2100 | 0.25628
13.6 | 13.7 | 2100 | 0.25071
13.7 | 13.8 | 2100 | 0.2453
13.8 | 13.9 | 2100 | 0.24004
13.9 | 14 | 2100 | 0.23494
14 | 14.1 | 2100 | 0.22997
14.1 | 14.2 | 2100 | 0.22515
14.2 | 14.3 | 2100 | 0.22046
14.3 | 14.4 | 2100 | 0.2159
14.4 | 14.5 | 2100 | 0.21146
14.5 | 14.6 | 2100 | 0.20714
14.6 | 14.7 | 2100 | 0.20295
14.7 | 14.8 | 2100 | 0.19886
14.8 | 14.9 | 2100 | 0.19488
14.9 | 15 | 2100 | 0.19101
15 | 15.1 | 2100 | 0.18724
15.1 | 15.2 | 2100 | 0.18357
15.2 | 15.3 | 2100 | 0.17999
15.3 | 15.4 | 2100 | 0.17651
15.4 | 15.5 | 2100 | 0.17312
15.5 | 15.6 | 2100 | 0.16981
15.6 | 15.7 | 2100 | 0.16658
15.7 | 15.8 | 2100 | 0.16344
15.8 | 15.9 | 2100 | 0.16038
15.9 | 16 | 2100 | 0.15739
16 | 16.1 | 2100 | 0.15447
16.1 | 16.2 | 2100 | 0.15163
16.2 | 16.3 | 2100 | 0.14886
16.3 | 16.4 | 2100 | 0.14615
16.4 | 16.5 | 2100 | 0.14351
16.5 | 16.6 | 2100 | 0.14093
16.6 | 16.7 | 2100 | 0.13841
16.7 | 16.8 | 2100 | 0.13596
16.8 | 16.9 | 2100 | 0.13356
16.9 | 17 | 2100 | 0.13122
17 | 17.1 | 2100 | 0.12893
17.1 | 17.2 | 2100 | 0.12669
17.2 | 17.3 | 2100 | 0.12451
17.3 | 17.4 | 2100 | 0.12237
17.4 | 17.5 | 2100 | 0.12029
17.5 | 17.6 | 2100 | 0.11825
17.6 | 17.7 | 2100 | 0.11626
17.7 | 17.8 | 2100 | 0.11431
17.8 | 17.9 | 2100 | 0.1124
17.9 | 18 | 2100 | 0.11054
18 | 18.1 | 2100 | 0.10872
18.1 | 18.2 | 2100 | 0.10693
18.2 | 18.3 | 2100 | 0.10519
18.3 | 18.4 | 2100 | 0.10349
18.4 | 18.5 | 2100 | 0.10182
18.5 | 18.6 | 2100 | 0.10018
18.6 | 18.7 | 2100 | 0.098584
18.7 | 18.8 | 2100 | 0.097019
18.8 | 18.9 | 2100 | 0.095488
18.9 | 19 | 2100 | 0.093988
19 | 19.1 | 2100 | 0.092519
19.1 | 19.2 | 2100 | 0.091081
19.2 | 19.3 | 2100 | 0.089673
19.3 | 19.4 | 2100 | 0.088293
19.4 | 19.5 | 2100 | 0.086942
19.5 | 19.6 | 2100 | 0.085618
19.6 | 19.7 | 2100 | 0.084321
19.7 | 19.8 | 2100 | 0.083049
19.8 | 19.9 | 2100 | 0.081804
19.9 | 20 | 0 | 0
20 | 25 | 0 | 0
25 | 50 | 0 | 0