## BHIS_MOD
Wind Speed From | Wind Speed To | Power (Kw) | Cp
0 | 1.2 | 0 | 0 | Turbine Make | Suzlon
1.2 | 1.3 | 0 | 0 | Turbine Type | S88
1.3 | 1.4 | 0 | 0 | Cut in Speed | 4
1.4 | 1.5 | 0 | 0 | Cut Out Speed | 25
1.5 | 1.6 | 0 | 0 | Rated Speed | 14
1.6 | 1.7 | 0 | 0 | Swept area | 6082
1.7 | 1.8 | 0 | 0 | Air Density | 1.0701
1.8 | 1.9 | 0 | 0
1.9 | 2 | 0 | 0
2 | 2.1 | 0 | 0
2.1 | 2.2 | 0 | 0
2.2 | 2.3 | 0 | 0
2.3 | 2.4 | 0 | 0
2.4 | 2.5 | 0 | 0
2.5 | 2.6 | 0 | 0
2.6 | 2.7 | 0 | 0
2.7 | 2.8 | 0 | 0
2.8 | 2.9 | 0 | 0
2.9 | 3 | 0 | 0
3 | 3.1 | 0 | 0
3.1 | 3.2 | 0 | 0
3.2 | 3.3 | 0 | 0
3.3 | 3.4 | 0 | 0
3.4 | 3.5 | 0 | 0
3.5 | 3.6 | 3.1524 | 0.022594
3.6 | 3.7 | 6.3049 | 0.041526
3.7 | 3.8 | 10.5081 | 0.063748
3.8 | 3.9 | 15.7622 | 0.08827
3.9 | 4 | 23.1179 | 0.11976
4 | 4.1 | 31.5244 | 0.15136
4.1 | 4.2 | 39.9309 | 0.17803
4.2 | 4.3 | 48.3374 | 0.20049
4.3 | 4.4 | 58.8455 | 0.22743
4.4 | 4.5 | 69.3537 | 0.25018
4.5 | 4.6 | 80.9126 | 0.27285
4.6 | 4.7 | 97.7256 | 0.30852
4.7 | 4.8 | 109.2846 | 0.32345
4.8 | 4.9 | 126.0976 | 0.35037
4.9 | 5 | 139.7581 | 0.36504
5 | 5.1 | 157.6219 | 0.38748
5.1 | 5.2 | 171.2661 | 0.39674
5.2 | 5.3 | 193.5726 | 0.42304
5.3 | 5.4 | 209 | 0.43139
5.4 | 5.5 | 225 | 0.43908
5.5 | 5.6 | 240.8249 | 0.4448
5.6 | 5.7 | 261.5468 | 0.45765
5.7 | 5.8 | 276.6888 | 0.45911
5.8 | 5.9 | 296.7457 | 0.46736
5.9 | 6 | 316.6751 | 0.47381
6 | 6.1 | 329.6752 | 0.46901
6.1 | 6.2 | 354.9611 | 0.48055
6.2 | 6.3 | 369.2073 | 0.47604
6.3 | 6.4 | 397.5629 | 0.48857
6.4 | 6.5 | 409.8539 | 0.48044
6.5 | 6.6 | 429.265 | 0.48032
6.6 | 6.7 | 444.5147 | 0.47512
6.7 | 6.8 | 455.9994 | 0.46589
6.8 | 6.9 | 485.2693 | 0.47425
6.9 | 7 | 506.2294 | 0.47353
7 | 7.1 | 536.8933 | 0.481
7.1 | 7.2 | 550.365 | 0.47252
7.2 | 7.3 | 566.8639 | 0.46669
7.3 | 7.4 | 582.34 | 0.46
7.4 | 7.5 | 602.4538 | 0.45685
7.5 | 7.6 | 651.9146 | 0.47485
7.6 | 7.7 | 667.7795 | 0.46745
7.7 | 7.8 | 675.189 | 0.45446
7.8 | 7.9 | 715.7361 | 0.46346
7.9 | 8 | 725.6159 | 0.45224
8 | 8.1 | 755.7876 | 0.4536
8.1 | 8.2 | 780.1988 | 0.45113
8.2 | 8.3 | 813.8295 | 0.45356
8.3 | 8.4 | 825.9666 | 0.44389
8.4 | 8.5 | 858.9829 | 0.44534
8.5 | 8.6 | 881.0881 | 0.44087
8.6 | 8.7 | 902.4217 | 0.43597
8.7 | 8.8 | 920.4102 | 0.42951
8.8 | 8.9 | 946.726 | 0.4269
8.9 | 9 | 995.0476 | 0.43373
9 | 9.1 | 1007.4838 | 0.42468
9.1 | 9.2 | 1022.1703 | 0.41682
9.2 | 9.3 | 1057.5137 | 0.41732
9.3 | 9.4 | 1058.7976 | 0.40449
9.4 | 9.5 | 1117.1741 | 0.41332
9.5 | 9.6 | 1140.2745 | 0.40868
9.6 | 9.7 | 1166.9521 | 0.40531
9.7 | 9.8 | 1201.9865 | 0.4047
9.8 | 9.9 | 1230.6111 | 0.40178
9.9 | 10 | 1263.8456 | 0.40025
10 | 10.1 | 1295.0228 | 0.39795
10.1 | 10.2 | 1268.2317 | 0.37825
10.2 | 10.3 | 1294.2957 | 0.37478
10.3 | 10.4 | 1320.3597 | 0.3713
10.4 | 10.5 | 1346.4238 | 0.36781
10.5 | 10.6 | 1372.4878 | 0.36432
10.6 | 10.7 | 1398.5518 | 0.36083
10.7 | 10.8 | 1424.6158 | 0.35735
10.8 | 10.9 | 1450.6799 | 0.35387
10.9 | 11 | 1476.7439 | 0.35041
11 | 11.1 | 1502.8079 | 0.34695
11.1 | 11.2 | 1528.8719 | 0.34352
11.2 | 11.3 | 1554.936 | 0.3401
11.3 | 11.4 | 1581 | 0.3367
11.4 | 11.5 | 1614.4467 | 0.33485
11.5 | 11.6 | 1662.9733 | 0.336
11.6 | 11.7 | 1664.937 | 0.32777
11.7 | 11.8 | 1703.1543 | 0.32677
11.8 | 11.9 | 1712.4302 | 0.32027
11.9 | 12 | 1739.9838 | 0.31729
12 | 12.1 | 1747.3267 | 0.31073
12.1 | 12.2 | 1800.4857 | 0.31231
12.2 | 12.3 | 1803.7211 | 0.30524
12.3 | 12.4 | 1828.1696 | 0.30189
12.4 | 12.5 | 1858.6125 | 0.29955
12.5 | 12.6 | 1878.8444 | 0.2956
12.6 | 12.7 | 1892.83 | 0.29077
12.7 | 12.8 | 1916.36 | 0.28748
12.8 | 12.9 | 1931.4286 | 0.28301
12.9 | 13 | 1939.15 | 0.27758
13 | 13.1 | 1957.1125 | 0.27374
13.1 | 13.2 | 1973.28 | 0.26973
13.2 | 13.3 | 1993.58 | 0.26635
13.3 | 13.4 | 1998.4 | 0.26102
13.4 | 13.5 | 2014.1 | 0.25723
13.5 | 13.6 | 2022.9 | 0.25265
13.6 | 13.7 | 2040.2 | 0.24923
13.7 | 13.8 | 2045 | 0.24439
13.8 | 13.9 | 2051.8 | 0.23991
13.9 | 14 | 2057.3 | 0.2354
14 | 14.1 | 2067.12 | 0.23149
14.1 | 14.2 | 2083 | 0.22834
14.2 | 14.3 | 2092 | 0.22451
14.3 | 14.4 | 2095.11 | 0.22016
14.4 | 14.5 | 2097.23 | 0.21583
14.5 | 14.6 | 2099.11 | 0.21158
14.6 | 14.7 | 2100 | 0.20735
14.7 | 14.8 | 2100 | 0.20315
14.8 | 14.9 | 2100 | 0.19906
14.9 | 15 | 2100 | 0.19508
15 | 15.1 | 2100 | 0.1912
15.1 | 15.2 | 2100 | 0.18743
15.2 | 15.3 | 2100 | 0.18375
15.3 | 15.4 | 2100 | 0.18017
15.4 | 15.5 | 2100 | 0.17669
15.5 | 15.6 | 2100 | 0.17329
15.6 | 15.7 | 2100 | 0.16998
15.7 | 15.8 | 2100 | 0.16675
15.8 | 15.9 | 2100 | 0.1636
15.9 | 16 | 2100 | 0.16054
16 | 16.1 | 2100 | 0.15755
16.1 | 16.2 | 2100 | 0.15463
16.2 | 16.3 | 2100 | 0.15178
16.3 | 16.4 | 2100 | 0.14901
16.4 | 16.5 | 2100 | 0.1463
16.5 | 16.6 | 2100 | 0.14365
16.6 | 16.7 | 2100 | 0.14107
16.7 | 16.8 | 2100 | 0.13855
16.8 | 16.9 | 2100 | 0.13609
16.9 | 17 | 2100 | 0.13369
17 | 17.1 | 2100 | 0.13135
17.1 | 17.2 | 2100 | 0.12906
17.2 | 17.3 | 2100 | 0.12682
17.3 | 17.4 | 2100 | 0.12463
17.4 | 17.5 | 2100 | 0.1225
17.5 | 17.6 | 2100 | 0.12041
17.6 | 17.7 | 2100 | 0.11837
17.7 | 17.8 | 2100 | 0.11637
17.8 | 17.9 | 2100 | 0.11442
17.9 | 18 | 2100 | 0.11251
18 | 18.1 | 2100 | 0.11065
18.1 | 18.2 | 2100 | 0.10883
18.2 | 18.3 | 2100 | 0.10704
18.3 | 18.4 | 2100 | 0.1053
18.4 | 18.5 | 2100 | 0.10359
18.5 | 18.6 | 2100 | 0.10192
18.6 | 18.7 | 2100 | 0.10028
18.7 | 18.8 | 2100 | 0.098683
18.8 | 18.9 | 2100 | 0.097116
18.9 | 19 | 2100 | 0.095583
19 | 19.1 | 2100 | 0.094082
19.1 | 19.2 | 2100 | 0.092612
19.2 | 19.3 | 2100 | 0.091172
19.3 | 19.4 | 2100 | 0.089762
19.4 | 19.5 | 2100 | 0.088381
19.5 | 19.6 | 2100 | 0.087029
19.6 | 19.7 | 2100 | 0.085703
19.7 | 19.8 | 2100 | 0.084405
19.8 | 19.9 | 2100 | 0.083132
19.9 | 20 | 2100 | 0.081886
20 | 25 | 0 | 0
25 | 50 | 0 | 0