## BHIS_MOD
Wind Speed From | Wind Speed To | Power (Kw) | Cp
0 | 1.2 | 0 | 0 | Turbine Make | Suzlon
1.2 | 1.3 | 0 | 0 | Turbine Type | S88
1.3 | 1.4 | 0 | 0 | Cut in Speed | 4
1.4 | 1.5 | 0 | 0 | Cut Out Speed | 25
1.5 | 1.6 | 0 | 0 | Rated Speed | 14
1.6 | 1.7 | 0 | 0 | Swept area | 6082
1.7 | 1.8 | 0 | 0 | Air Density | 1.0841
1.8 | 1.9 | 0 | 0
1.9 | 2 | 0 | 0
2 | 2.1 | 0 | 0
2.1 | 2.2 | 0 | 0
2.2 | 2.3 | 0 | 0
2.3 | 2.4 | 0 | 0
2.4 | 2.5 | 0 | 0
2.5 | 2.6 | 0 | 0
2.6 | 2.7 | 0 | 0
2.7 | 2.8 | 0 | 0
2.8 | 2.9 | 0 | 0
2.9 | 3 | 0 | 0
3 | 3.1 | 5 | 0.056171
3.1 | 3.2 | 8 | 0.081454
3.2 | 3.3 | 15 | 0.13885
3.3 | 3.4 | 22 | 0.18569
3.4 | 3.5 | 28 | 0.21609
3.5 | 3.6 | 35 | 0.24761
3.6 | 3.7 | 41 | 0.26655
3.7 | 3.8 | 50 | 0.29941
3.8 | 3.9 | 57 | 0.31509
3.9 | 4 | 64.1071 | 0.32781
4 | 4.1 | 73 | 0.34598
4.1 | 4.2 | 81 | 0.35648
4.2 | 4.3 | 91 | 0.37256
4.3 | 4.4 | 102.6622 | 0.39166
4.4 | 4.5 | 113 | 0.40237
4.5 | 4.6 | 126.1148 | 0.41979
4.6 | 4.7 | 139 | 0.43316
4.7 | 4.8 | 152 | 0.44407
4.8 | 4.9 | 163 | 0.44706
4.9 | 5 | 175 | 0.45119
5 | 5.1 | 187.104 | 0.45402
5.1 | 5.2 | 201.2658 | 0.46022
5.2 | 5.3 | 215 | 0.4638
5.3 | 5.4 | 229 | 0.46657
5.4 | 5.5 | 243 | 0.46809
5.5 | 5.6 | 257 | 0.46854
5.6 | 5.7 | 271 | 0.46807
5.7 | 5.8 | 284.9918 | 0.46678
5.8 | 5.9 | 299 | 0.46483
5.9 | 6 | 311 | 0.45931
6 | 6.1 | 326 | 0.45779
6.1 | 6.2 | 340.2324 | 0.45467
6.2 | 6.3 | 355.8357 | 0.45288
6.3 | 6.4 | 371.3147 | 0.45043
6.4 | 6.5 | 389.0647 | 0.45018
6.5 | 6.6 | 405 | 0.44732
6.6 | 6.7 | 423 | 0.44629
6.7 | 6.8 | 442 | 0.44576
6.8 | 6.9 | 456.1353 | 0.44002
6.9 | 7 | 473 | 0.43674
7 | 7.1 | 493.1424 | 0.4361
7.1 | 7.2 | 512.9337 | 0.4347
7.2 | 7.3 | 532 | 0.43233
7.3 | 7.4 | 552.1321 | 0.43051
7.4 | 7.5 | 570 | 0.42666
7.5 | 7.6 | 591.5565 | 0.42532
7.6 | 7.7 | 610 | 0.4215
7.7 | 7.8 | 630 | 0.41858
7.8 | 7.9 | 650.5761 | 0.41583
7.9 | 8 | 675 | 0.41527
8 | 8.1 | 700 | 0.4147
8.1 | 8.2 | 725 | 0.4138
8.2 | 8.3 | 750 | 0.4126
8.3 | 8.4 | 776.5682 | 0.41196
8.4 | 8.5 | 800 | 0.40941
8.5 | 8.6 | 829.9755 | 0.40993
8.6 | 8.7 | 855 | 0.40773
8.7 | 8.8 | 880 | 0.40535
8.8 | 8.9 | 907.8782 | 0.4041
8.9 | 9 | 932.0657 | 0.40104
9 | 9.1 | 965 | 0.40152
9.1 | 9.2 | 988.7318 | 0.39798
9.2 | 9.3 | 1021.181 | 0.39778
9.3 | 9.4 | 1055.9498 | 0.3982
9.4 | 9.5 | 1080 | 0.39441
9.5 | 9.6 | 1101.4448 | 0.38967
9.6 | 9.7 | 1126.9857 | 0.38638
9.7 | 9.8 | 1150.0676 | 0.38222
9.8 | 9.9 | 1185.997 | 0.38222
9.9 | 10 | 1224.1417 | 0.38268
10 | 10.1 | 1247 | 0.37824
10.1 | 10.2 | 1270 | 0.37389
10.2 | 10.3 | 1297.0993 | 0.37075
10.3 | 10.4 | 1335.1241 | 0.37061
10.4 | 10.5 | 1355 | 0.36538
10.5 | 10.6 | 1393.8539 | 0.36522
10.6 | 10.7 | 1420.2832 | 0.36171
10.7 | 10.8 | 1457.1163 | 0.36079
10.8 | 10.9 | 1498.4068 | 0.3608
10.9 | 11 | 1491.5641 | 0.34936
11 | 11.1 | 1521.6429 | 0.34677
11.1 | 11.2 | 1564.249 | 0.34693
11.2 | 11.3 | 1593.7651 | 0.34409
11.3 | 11.4 | 1610 | 0.33845
11.4 | 11.5 | 1645 | 0.33679
11.5 | 11.6 | 1655.9381 | 0.33026
11.6 | 11.7 | 1702.041 | 0.33075
11.7 | 11.8 | 1722.5776 | 0.32623
11.8 | 11.9 | 1741.1429 | 0.32144
11.9 | 12 | 1760 | 0.31679
12 | 12.1 | 1785 | 0.31333
12.1 | 12.2 | 1796.2921 | 0.30756
12.2 | 12.3 | 1817.2841 | 0.30356
12.3 | 12.4 | 1848 | 0.30123
12.4 | 12.5 | 1861 | 0.29607
12.5 | 12.6 | 1876 | 0.29135
12.6 | 12.7 | 1893 | 0.28704
12.7 | 12.8 | 1907.5676 | 0.28247
12.8 | 12.9 | 1907.3909 | 0.27588
12.9 | 13 | 1935.4821 | 0.27348
13 | 13.1 | 1979.9758 | 0.27336
13.1 | 13.2 | 1968.5179 | 0.2656
13.2 | 13.3 | 2010.5273 | 0.26515
13.3 | 13.4 | 2017.8353 | 0.26016
13.4 | 13.5 | 2044.8813 | 0.25779
13.5 | 13.6 | 2010.8684 | 0.24791
13.6 | 13.7 | 2035.8214 | 0.24549
13.7 | 13.8 | 2025.6733 | 0.23895
13.8 | 13.9 | 2039.825 | 0.23543
13.9 | 14 | 2046 | 0.23108
14 | 14.1 | 2061 | 0.22782
14.1 | 14.2 | 2070 | 0.22399
14.2 | 14.3 | 2080 | 0.22035
14.3 | 14.4 | 2080 | 0.21576
14.4 | 14.5 | 2080 | 0.21129
14.5 | 14.6 | 2080 | 0.20695
14.6 | 14.7 | 2080 | 0.20273
14.7 | 14.8 | 2080 | 0.19862
14.8 | 14.9 | 2080 | 0.19462
14.9 | 15 | 2080 | 0.19073
15 | 15.1 | 2080 | 0.18694
15.1 | 15.2 | 2080 | 0.18325
15.2 | 15.3 | 2080 | 0.17965
15.3 | 15.4 | 2080 | 0.17616
15.4 | 15.5 | 2080 | 0.17275
15.5 | 15.6 | 2080 | 0.16942
15.6 | 15.7 | 2080 | 0.16619
15.7 | 15.8 | 2080 | 0.16303
15.8 | 15.9 | 2080 | 0.15996
15.9 | 16 | 2080 | 0.15696
16 | 16.1 | 2080 | 0.15403
16.1 | 16.2 | 2080 | 0.15118
16.2 | 16.3 | 2080 | 0.1484
16.3 | 16.4 | 2080 | 0.14568
16.4 | 16.5 | 2080 | 0.14303
16.5 | 16.6 | 2080 | 0.14045
16.6 | 16.7 | 2080 | 0.13793
16.7 | 16.8 | 2080 | 0.13546
16.8 | 16.9 | 2080 | 0.13306
16.9 | 17 | 2080 | 0.13071
17 | 17.1 | 2080 | 0.12842
17.1 | 17.2 | 2080 | 0.12618
17.2 | 17.3 | 2080 | 0.12399
17.3 | 17.4 | 2080 | 0.12185
17.4 | 17.5 | 2080 | 0.11976
17.5 | 17.6 | 2080 | 0.11772
17.6 | 17.7 | 2080 | 0.11573
17.7 | 17.8 | 2080 | 0.11378
17.8 | 17.9 | 2080 | 0.11187
17.9 | 18 | 2080 | 0.11
18 | 18.1 | 2080 | 0.10818
18.1 | 18.2 | 2080 | 0.1064
18.2 | 18.3 | 2080 | 0.10465
18.3 | 18.4 | 2080 | 0.10295
18.4 | 18.5 | 2080 | 0.10128
18.5 | 18.6 | 2080 | 0.099645
18.6 | 18.7 | 2080 | 0.098046
18.7 | 18.8 | 2080 | 0.096482
18.8 | 18.9 | 2080 | 0.09495
18.9 | 19 | 2080 | 0.093451
19 | 19.1 | 2080 | 0.091983
19.1 | 19.2 | 2080 | 0.090546
19.2 | 19.3 | 2080 | 0.089139
19.3 | 19.4 | 2080 | 0.08776
19.4 | 19.5 | 2080 | 0.08641
19.5 | 19.6 | 2080 | 0.085087
19.6 | 19.7 | 2080 | 0.083792
19.7 | 19.8 | 2080 | 0.082522
19.8 | 19.9 | 2080 | 0.081278
19.9 | 20 | 2080 | 0.080059
20 | 20.1 | 2080 | 0.078006
20.1 | 25 | 0 | 0