## BHIS_MOD
Wind Speed From | Wind Speed To | Power (Kw) | Cp
0 | 1.2 | 0 | 0 | Turbine Make | Suzlon
1.2 | 1.3 | 0 | 0 | Turbine Type | S88
1.3 | 1.4 | 0 | 0 | Cut in Speed | 4
1.4 | 1.5 | 0 | 0 | Cut Out Speed | 25
1.5 | 1.6 | 0 | 0 | Rated Speed | 14
1.6 | 1.7 | 0 | 0 | Swept area | 6082
1.7 | 1.8 | 0 | 0 | Air Density | 1.087
1.8 | 1.9 | 0 | 0
1.9 | 2 | 0 | 0
2 | 2.1 | 0 | 0
2.1 | 2.2 | 0 | 0
2.2 | 2.3 | 0 | 0
2.3 | 2.4 | 0 | 0
2.4 | 2.5 | 0 | 0
2.5 | 2.6 | 0 | 0
2.6 | 2.7 | 0 | 0
2.7 | 2.8 | 0 | 0
2.8 | 2.9 | 0 | 0
2.9 | 3 | 0 | 0
3 | 3.1 | 1 | 0.011204
3.1 | 3.2 | 4 | 0.040619
3.2 | 3.3 | 8 | 0.073857
3.3 | 3.4 | 11 | 0.092599
3.4 | 3.5 | 16 | 0.12315
3.5 | 3.6 | 22 | 0.15523
3.6 | 3.7 | 28 | 0.18155
3.7 | 3.8 | 34.6846 | 0.20715
3.8 | 3.9 | 43.67 | 0.24076
3.9 | 4 | 49.19 | 0.25086
4 | 4.1 | 65.4273 | 0.30927
4.1 | 4.2 | 75.826 | 0.33283
4.2 | 4.3 | 86.595 | 0.35359
4.3 | 4.4 | 96.37 | 0.36668
4.4 | 4.5 | 105.32 | 0.37403
4.5 | 4.6 | 114.36 | 0.37966
4.6 | 4.7 | 126.24 | 0.39235
4.7 | 4.8 | 139.87 | 0.40755
4.8 | 4.9 | 151.24 | 0.41371
4.9 | 5 | 163.54 | 0.42052
5 | 5.1 | 174.28 | 0.42179
5.1 | 5.2 | 185.21 | 0.42238
5.2 | 5.3 | 197.21 | 0.4243
5.3 | 5.4 | 208.96 | 0.42461
5.4 | 5.5 | 222.168 | 0.42683
5.5 | 5.6 | 235.376 | 0.42798
5.6 | 5.7 | 248.584 | 0.42822
5.7 | 5.8 | 261.792 | 0.42765
5.8 | 5.9 | 275 | 0.42639
5.9 | 6 | 290.8683 | 0.42844
6 | 6.1 | 309.804 | 0.4339
6.1 | 6.2 | 325.831 | 0.43427
6.2 | 6.3 | 341.8581 | 0.43394
6.3 | 6.4 | 357.8851 | 0.43299
6.4 | 6.5 | 374.9423 | 0.43269
6.5 | 6.6 | 393.1233 | 0.43305
6.6 | 6.7 | 412.5185 | 0.43408
6.7 | 6.8 | 431.9137 | 0.43444
6.8 | 6.9 | 451.3089 | 0.43421
6.9 | 7 | 470.7041 | 0.43347
7 | 7.1 | 490.0993 | 0.43226
7.1 | 7.2 | 509.4945 | 0.43064
7.2 | 7.3 | 531.9891 | 0.43118
7.3 | 7.4 | 547.0829 | 0.42544
7.4 | 7.5 | 566.2089 | 0.4227
7.5 | 7.6 | 592.689 | 0.42501
7.6 | 7.7 | 623.2433 | 0.42951
7.7 | 7.8 | 637.7232 | 0.42259
7.8 | 7.9 | 657.3559 | 0.41905
7.9 | 8 | 695.4435 | 0.42671
8 | 8.1 | 697.197 | 0.41195
8.1 | 8.2 | 729.4166 | 0.41522
8.2 | 8.3 | 740.7953 | 0.40645
8.3 | 8.4 | 778.4674 | 0.41187
8.4 | 8.5 | 801.5967 | 0.40914
8.5 | 8.6 | 828.0816 | 0.40792
8.6 | 8.7 | 858.4678 | 0.4083
8.7 | 8.8 | 887.0312 | 0.40751
8.8 | 8.9 | 902.2138 | 0.40051
8.9 | 9 | 946.1152 | 0.406
9 | 9.1 | 980.269 | 0.40679
9.1 | 9.2 | 1004.7345 | 0.40335
9.2 | 9.3 | 1033.9439 | 0.40169
9.3 | 9.4 | 1051.845 | 0.3956
9.4 | 9.5 | 1095.3046 | 0.39894
9.5 | 9.6 | 1108.5356 | 0.39114
9.6 | 9.7 | 1144.5952 | 0.39137
9.7 | 9.8 | 1153.5235 | 0.38235
9.8 | 9.9 | 1183.1261 | 0.38028
9.9 | 10 | 1225.1817 | 0.38199
10 | 10.1 | 1257.0545 | 0.38028
10.1 | 10.2 | 1260.9473 | 0.37024
10.2 | 10.3 | 1299.5548 | 0.37047
10.3 | 10.4 | 1313.7378 | 0.36371
10.4 | 10.5 | 1367.777 | 0.36785
10.5 | 10.6 | 1393.6257 | 0.36419
10.6 | 10.7 | 1428.204 | 0.36277
10.7 | 10.8 | 1447.1337 | 0.35736
10.8 | 10.9 | 1493.7593 | 0.35873
10.9 | 11 | 1520.2241 | 0.35513
11 | 11.1 | 1548.7398 | 0.35201
11.1 | 11.2 | 1561.2734 | 0.34535
11.2 | 11.3 | 1598.8529 | 0.34428
11.3 | 11.4 | 1637.6831 | 0.34336
11.4 | 11.5 | 1644.4494 | 0.33578
11.5 | 11.6 | 1673.0383 | 0.33279
11.6 | 11.7 | 1707.618 | 0.33096
11.7 | 11.8 | 1733.361 | 0.32741
11.8 | 11.9 | 1743.9048 | 0.32109
11.9 | 12 | 1781.9614 | 0.3199
12 | 12.1 | 1808.4983 | 0.31661
12.1 | 12.2 | 1852.2352 | 0.3163
12.2 | 12.3 | 1877.5293 | 0.3128
12.3 | 12.4 | 1894.1694 | 0.30793
12.4 | 12.5 | 1884.0484 | 0.29894
12.5 | 12.6 | 1937.4881 | 0.3001
12.6 | 12.7 | 1916.6774 | 0.28986
12.7 | 12.8 | 1945 | 0.28725
12.8 | 12.9 | 1961.1238 | 0.2829
12.9 | 13 | 1993.4 | 0.28092
13 | 13.1 | 2013.0609 | 0.27719
13.1 | 13.2 | 2005.5077 | 0.26988
13.2 | 13.3 | 2018.7833 | 0.26554
13.3 | 13.4 | 2035.455 | 0.26173
13.4 | 13.5 | 2056 | 0.2585
13.5 | 13.6 | 2063.56 | 0.25373
13.6 | 13.7 | 2077.94 | 0.2499
13.7 | 13.8 | 2077.94 | 0.24447
13.8 | 13.9 | 2077.94 | 0.23919
13.9 | 14 | 2077.94 | 0.23407
14 | 14.1 | 2077.94 | 0.22909
14.1 | 14.2 | 2077.94 | 0.22425
14.2 | 14.3 | 2077.94 | 0.21954
14.3 | 14.4 | 2077.94 | 0.21497
14.4 | 14.5 | 2077.94 | 0.21052
14.5 | 14.6 | 2077.94 | 0.2062
14.6 | 14.7 | 2077.94 | 0.20199
14.7 | 14.8 | 2077.94 | 0.1979
14.8 | 14.9 | 2077.94 | 0.19391
14.9 | 15 | 2077.94 | 0.19003
15 | 15.1 | 2077.94 | 0.18626
15.1 | 15.2 | 2077.94 | 0.18258
15.2 | 15.3 | 2077.94 | 0.179
15.3 | 15.4 | 2077.94 | 0.17551
15.4 | 15.5 | 2077.94 | 0.17212
15.5 | 15.6 | 2077.94 | 0.16881
15.6 | 15.7 | 2077.94 | 0.16558
15.7 | 15.8 | 2077.94 | 0.16244
15.8 | 15.9 | 2077.94 | 0.15937
15.9 | 16 | 2077.94 | 0.15639
16 | 16.1 | 2077.94 | 0.15347
16.1 | 16.2 | 2077.94 | 0.15063
16.2 | 16.3 | 2077.94 | 0.14786
16.3 | 16.4 | 2077.94 | 0.14515
16.4 | 16.5 | 2077.94 | 0.14251
16.5 | 16.6 | 2077.94 | 0.13994
16.6 | 16.7 | 2077.94 | 0.13742
16.7 | 16.8 | 2077.94 | 0.13497
16.8 | 16.9 | 2077.94 | 0.13257
16.9 | 17 | 2077.94 | 0.13023
17 | 17.1 | 2077.94 | 0.12795
17.1 | 17.2 | 2077.94 | 0.12572
17.2 | 17.3 | 2077.94 | 0.12354
17.3 | 17.4 | 2077.94 | 0.12141
17.4 | 17.5 | 2077.94 | 0.11933
17.5 | 17.6 | 2077.94 | 0.11729
17.6 | 17.7 | 2077.94 | 0.11531
17.7 | 17.8 | 2077.94 | 0.11336
17.8 | 17.9 | 2077.94 | 0.11146
17.9 | 18 | 2077.94 | 0.1096
18 | 18.1 | 2077.94 | 0.10779
18.1 | 18.2 | 2077.94 | 0.10601
18.2 | 18.3 | 2077.94 | 0.10427
18.3 | 18.4 | 2077.94 | 0.10257
18.4 | 18.5 | 2077.94 | 0.10091
18.5 | 18.6 | 2077.94 | 0.099282
18.6 | 18.7 | 2077.94 | 0.09769
18.7 | 18.8 | 2077.94 | 0.096131
18.8 | 18.9 | 2077.94 | 0.094605
18.9 | 19 | 2077.94 | 0.093111
19 | 19.1 | 2077.94 | 0.091649
19.1 | 19.2 | 2077.94 | 0.090217
19.2 | 19.3 | 2077.94 | 0.088814
19.3 | 19.4 | 2077.94 | 0.087441
19.4 | 19.5 | 2077.94 | 0.086096
19.5 | 19.6 | 2077.94 | 0.084778
19.6 | 19.7 | 2077.94 | 0.083487
19.7 | 19.8 | 2077.94 | 0.082222
19.8 | 19.9 | 2077.94 | 0.080983
19.9 | 20 | 2077.94 | 0.079768
20 | 20.1 | 0 | 0
20.1 | 25 | 0 | 0