## BHIS_MOD
Wind Speed From | Wind Speed To | Power (Kw) | Cp
0 | 1.2 | 0 | 0 | Turbine Make | Suzlon
1.2 | 1.3 | 0 | 0 | Turbine Type | S88
1.3 | 1.4 | 0 | 0 | Cut in Speed | 4
1.4 | 1.5 | 0 | 0 | Cut Out Speed | 25
1.5 | 1.6 | 0 | 0 | Rated Speed | 14
1.6 | 1.7 | 0 | 0 | Swept area | 6082
1.7 | 1.8 | 0 | 0 | Air Density | 1.0878
1.8 | 1.9 | 0 | 0
1.9 | 2 | 0 | 0
2 | 2.1 | 0 | 0
2.1 | 2.2 | 0 | 0
2.2 | 2.3 | 0 | 0
2.3 | 2.4 | 0 | 0
2.4 | 2.5 | 0 | 0
2.5 | 2.6 | 0 | 0
2.6 | 2.7 | 0 | 0
2.7 | 2.8 | 0 | 0
2.8 | 2.9 | 0 | 0
2.9 | 3 | 0 | 0
3 | 3.1 | 0 | 0
3.1 | 3.2 | 1.4 | 0.011469
3.2 | 3.3 | 2.8 | 0.020915
3.3 | 3.4 | 4.2 | 0.028685
3.4 | 3.5 | 5.6 | 0.035062
3.5 | 3.6 | 15.05 | 0.097513
3.6 | 3.7 | 23 | 0.13726
3.7 | 3.8 | 31.1571 | 0.17165
3.8 | 3.9 | 43.8857 | 0.22365
3.9 | 4 | 51.7188 | 0.24429
4 | 4.1 | 60 | 0.26317
4.1 | 4.2 | 70 | 0.28562
4.2 | 4.3 | 81.2953 | 0.3091
4.3 | 4.4 | 87.7796 | 0.31151
4.4 | 4.5 | 100.9015 | 0.33473
4.5 | 4.6 | 111.3923 | 0.34595
4.6 | 4.7 | 121.8575 | 0.35481
4.7 | 4.8 | 136.7168 | 0.37371
4.8 | 4.9 | 152 | 0.39056
4.9 | 5 | 163.0977 | 0.39443
5 | 5.1 | 179.6189 | 0.40933
5.1 | 5.2 | 190.673 | 0.40993
5.2 | 5.3 | 206.704 | 0.41972
5.3 | 5.4 | 218.3915 | 0.41927
5.4 | 5.5 | 232.8809 | 0.42314
5.5 | 5.6 | 246 | 0.42345
5.6 | 5.7 | 260 | 0.42441
5.7 | 5.8 | 274.0098 | 0.42454
5.8 | 5.9 | 292.7676 | 0.43092
5.9 | 6 | 307.87 | 0.43087
6 | 6.1 | 325 | 0.43284
6.1 | 6.2 | 341.6519 | 0.43335
6.2 | 6.3 | 359.2565 | 0.43433
6.3 | 6.4 | 375.5497 | 0.43307
6.4 | 6.5 | 397.7374 | 0.43782
6.5 | 6.6 | 410.0132 | 0.43112
6.6 | 6.7 | 422.6399 | 0.4248
6.7 | 6.8 | 438.0261 | 0.42112
6.8 | 6.9 | 454.9267 | 0.41863
6.9 | 7 | 475.5912 | 0.41915
7 | 7.1 | 495 | 0.41809
7.1 | 7.2 | 514.5195 | 0.41671
7.2 | 7.3 | 535.3365 | 0.416
7.3 | 7.4 | 556 | 0.41478
7.4 | 7.5 | 577.2588 | 0.41364
7.5 | 7.6 | 590 | 0.4063
7.6 | 7.7 | 611 | 0.40458
7.7 | 7.8 | 632 | 0.40259
7.8 | 7.9 | 654 | 0.40099
7.9 | 8 | 673.9624 | 0.39792
8 | 8.1 | 697.85 | 0.39696
8.1 | 8.2 | 722 | 0.39585
8.2 | 8.3 | 748 | 0.39546
8.3 | 8.4 | 775.413 | 0.39548
8.4 | 8.5 | 800 | 0.39379
8.5 | 8.6 | 830 | 0.39447
8.6 | 8.7 | 856 | 0.39296
8.7 | 8.8 | 885.5259 | 0.39281
8.8 | 8.9 | 911.9022 | 0.39103
8.9 | 9 | 941 | 0.39021
9 | 9.1 | 968.1498 | 0.38838
9.1 | 9.2 | 1000.1307 | 0.38826
9.2 | 9.3 | 1015.7901 | 0.38176
9.3 | 9.4 | 1061.3136 | 0.38627
9.4 | 9.5 | 1092.0702 | 0.38505
9.5 | 9.6 | 1120.5759 | 0.38288
9.6 | 9.7 | 1150.4859 | 0.38107
9.7 | 9.8 | 1165.0245 | 0.37419
9.8 | 9.9 | 1206.9098 | 0.37601
9.9 | 10 | 1229.577 | 0.3717
10 | 10.1 | 1267.2248 | 0.37181
10.1 | 10.2 | 1310.4855 | 0.37331
10.2 | 10.3 | 1312.7033 | 0.36315
10.3 | 10.4 | 1331.4932 | 0.35783
10.4 | 10.5 | 1369.6515 | 0.35767
10.5 | 10.6 | 1403.8415 | 0.35632
10.6 | 10.7 | 1422.4837 | 0.35102
10.7 | 10.8 | 1462.5153 | 0.35096
10.8 | 10.9 | 1489.9052 | 0.34779
10.9 | 11 | 1511.45 | 0.34328
11 | 11.1 | 1554.0575 | 0.3435
11.1 | 11.2 | 1570.8112 | 0.33799
11.2 | 11.3 | 1619.7609 | 0.33935
11.3 | 11.4 | 1618.2145 | 0.33018
11.4 | 11.5 | 1655.4235 | 0.32904
11.5 | 11.6 | 1678.2417 | 0.32502
11.6 | 11.7 | 1712.6848 | 0.32326
11.7 | 11.8 | 1732.2639 | 0.31872
11.8 | 11.9 | 1747.48 | 0.31348
11.9 | 12 | 1781.2714 | 0.31162
12 | 12.1 | 1796.9375 | 0.30663
12.1 | 12.2 | 1830.7 | 0.30477
12.2 | 12.3 | 1857.213 | 0.3017
12.3 | 12.4 | 1875.6078 | 0.29738
12.4 | 12.5 | 1889.6294 | 0.29247
12.5 | 12.6 | 1909.3571 | 0.28854
12.6 | 12.7 | 1923.4622 | 0.28386
12.7 | 12.8 | 1933.1929 | 0.27866
12.8 | 12.9 | 1945.3018 | 0.27394
12.9 | 13 | 1956.8865 | 0.26926
13 | 13.1 | 1986.6625 | 0.26714
13.1 | 13.2 | 1967.8606 | 0.25865
13.2 | 13.3 | 2001.55 | 0.25719
13.3 | 13.4 | 2002.7429 | 0.25162
13.4 | 13.5 | 2018.93 | 0.24806
13.5 | 13.6 | 2018.675 | 0.2426
13.6 | 13.7 | 2041.7875 | 0.24004
13.7 | 13.8 | 2025.0353 | 0.23293
13.8 | 13.9 | 2042.2125 | 0.22987
13.9 | 14 | 2050.8182 | 0.22593
14 | 14.1 | 2063.5429 | 0.22253
14.1 | 14.2 | 2075.9429 | 0.21917
14.2 | 14.3 | 2049.2714 | 0.21185
14.3 | 14.4 | 2073.7 | 0.20994
14.4 | 14.5 | 2075.925 | 0.20585
14.5 | 14.6 | 2071.1 | 0.20118
14.6 | 14.7 | 2090.43 | 0.19894
14.7 | 14.8 | 2080.88 | 0.19404
14.8 | 14.9 | 2092.0333 | 0.19118
14.9 | 15 | 2085.6833 | 0.18681
15 | 15.1 | 2095.7125 | 0.18401
15.1 | 15.2 | 2097.5 | 0.18055
15.2 | 15.3 | 2102 | 0.17742
15.3 | 15.4 | 2103.525 | 0.17411
15.4 | 15.5 | 2104 | 0.1708
15.5 | 15.6 | 2106 | 0.16769
15.6 | 15.7 | 2106 | 0.16451
15.7 | 15.8 | 2106.04 | 0.16141
15.8 | 15.9 | 2106 | 0.15838
15.9 | 16 | 2106 | 0.15543
16 | 16.1 | 2106 | 0.15255
16.1 | 16.2 | 2106 | 0.14974
16.2 | 16.3 | 2106 | 0.147
16.3 | 16.4 | 2106 | 0.14433
16.4 | 16.5 | 2106 | 0.14172
16.5 | 16.6 | 2106 | 0.13918
16.6 | 16.7 | 2106 | 0.13669
16.7 | 16.8 | 2106 | 0.13427
16.8 | 16.9 | 2106 | 0.1319
16.9 | 17 | 2106 | 0.12958
17 | 17.1 | 2106 | 0.12732
17.1 | 17.2 | 2106 | 0.12511
17.2 | 17.3 | 2106 | 0.12296
17.3 | 17.4 | 2106 | 0.12085
17.4 | 17.5 | 2106 | 0.11879
17.5 | 17.6 | 2106 | 0.11678
17.6 | 17.7 | 2106 | 0.11481
17.7 | 17.8 | 2106 | 0.11288
17.8 | 17.9 | 2106 | 0.111
17.9 | 18 | 2106 | 0.10916
18 | 18.1 | 2106 | 0.10736
18.1 | 18.2 | 2106 | 0.1056
18.2 | 18.3 | 2106 | 0.10388
18.3 | 18.4 | 2106 | 0.1022
18.4 | 18.5 | 2106 | 0.10055
18.5 | 18.6 | 2106 | 0.098936
18.6 | 18.7 | 2106 | 0.097357
18.7 | 18.8 | 2106 | 0.095812
18.8 | 18.9 | 2106 | 0.094299
18.9 | 19 | 2106 | 0.092818
19 | 19.1 | 2106 | 0.091368
19.1 | 19.2 | 2106 | 0.089948
19.2 | 19.3 | 2106 | 0.088557
19.3 | 19.4 | 2106 | 0.087194
19.4 | 19.5 | 2106 | 0.08586
19.5 | 19.6 | 2106 | 0.084552
19.6 | 19.7 | 2106 | 0.083271
19.7 | 19.8 | 2106 | 0.082016
19.8 | 19.9 | 2106 | 0.080786
19.9 | 20 | 2106 | 0.07958
20 | 25 | 2106 | 0.078398
25 | 50 | 0 | 0