## BHIS_MOD
Wind Speed From | Wind Speed To | Power (Kw) | Cp
0 | 1.2 | 0 | 0 | Turbine Make | Suzlon
1.2 | 1.3 | 0 | 0 | Turbine Type | S88
1.3 | 1.4 | 0 | 0 | Cut in Speed | 4
1.4 | 1.5 | 0 | 0 | Cut Out Speed | 25
1.5 | 1.6 | 0 | 0 | Rated Speed | 14
1.6 | 1.7 | 0 | 0 | Swept area | 6082
1.7 | 1.8 | 0 | 0 | Air Density | 1.0872
1.8 | 1.9 | 0 | 0
1.9 | 2 | 0 | 0
2 | 2.1 | 0 | 0
2.1 | 2.2 | 0 | 0
2.2 | 2.3 | 0 | 0
2.3 | 2.4 | 0 | 0
2.4 | 2.5 | 0 | 0
2.5 | 2.6 | 0 | 0
2.6 | 2.7 | 0 | 0
2.7 | 2.8 | 0 | 0
2.8 | 2.9 | 0 | 0
2.9 | 3 | 0 | 0
3 | 3.1 | 0 | 0
3.1 | 3.2 | 0 | 0
3.2 | 3.3 | 0 | 0
3.3 | 3.4 | 0 | 0
3.4 | 3.5 | 6.9 | 0.053099
3.5 | 3.6 | 12.23 | 0.086277
3.6 | 3.7 | 15.89 | 0.10301
3.7 | 3.8 | 20.525 | 0.12256
3.8 | 3.9 | 31.1345 | 0.17162
3.9 | 4 | 38.2862 | 0.19522
4 | 4.1 | 49.3811 | 0.23338
4.1 | 4.2 | 60.9408 | 0.26744
4.2 | 4.3 | 75.4537 | 0.30804
4.3 | 4.4 | 86.5906 | 0.32941
4.4 | 4.5 | 102.3653 | 0.36347
4.5 | 4.6 | 112.02 | 0.37182
4.6 | 4.7 | 125.5536 | 0.39015
4.7 | 4.8 | 136.5756 | 0.39788
4.8 | 4.9 | 153.23 | 0.41908
4.9 | 5 | 167.01 | 0.42937
5 | 5.1 | 182.1273 | 0.4407
5.1 | 5.2 | 196.8746 | 0.4489
5.2 | 5.3 | 211.9178 | 0.45586
5.3 | 5.4 | 231.56 | 0.47045
5.4 | 5.5 | 248.8382 | 0.47798
5.5 | 5.6 | 268.6901 | 0.48847
5.6 | 5.7 | 285.01 | 0.49087
5.7 | 5.8 | 302.02 | 0.49327
5.8 | 5.9 | 319.8503 | 0.49583
5.9 | 6 | 337.02 | 0.49633
6 | 6.1 | 356.3636 | 0.49902
6.1 | 6.2 | 373.9021 | 0.49824
6.2 | 6.3 | 393.4498 | 0.49933
6.3 | 6.4 | 412.4959 | 0.49897
6.4 | 6.5 | 430.2952 | 0.49648
6.5 | 6.6 | 450.8755 | 0.49658
6.6 | 6.7 | 469.8896 | 0.49435
6.7 | 6.8 | 489.6797 | 0.49245
6.8 | 6.9 | 512.6562 | 0.49314
6.9 | 7 | 535.5871 | 0.49312
7 | 7.1 | 555.2996 | 0.48967
7.1 | 7.2 | 577 | 0.48761
7.2 | 7.3 | 601.89 | 0.48775
7.3 | 7.4 | 622.7318 | 0.48418
7.4 | 7.5 | 647 | 0.48293
7.5 | 7.6 | 666.2283 | 0.47765
7.6 | 7.7 | 694.0764 | 0.47823
7.7 | 7.8 | 712.3782 | 0.47197
7.8 | 7.9 | 737.6819 | 0.47017
7.9 | 8 | 762.1675 | 0.46757
8 | 8.1 | 790.1717 | 0.46679
8.1 | 8.2 | 812.75 | 0.46257
8.2 | 8.3 | 835.7522 | 0.45847
8.3 | 8.4 | 859.3948 | 0.4546
8.4 | 8.5 | 894.0658 | 0.45625
8.5 | 8.6 | 920.5 | 0.45336
8.6 | 8.7 | 942.2274 | 0.44806
8.7 | 8.8 | 965.0603 | 0.44327
8.8 | 8.9 | 988.7788 | 0.43886
8.9 | 9 | 1019.9327 | 0.4376
9 | 9.1 | 1051.7113 | 0.43636
9.1 | 9.2 | 1075.46 | 0.43166
9.2 | 9.3 | 1090.3541 | 0.42352
9.3 | 9.4 | 1140.5889 | 0.4289
9.4 | 9.5 | 1161.5233 | 0.42298
9.5 | 9.6 | 1201.327 | 0.4238
9.6 | 9.7 | 1208.5302 | 0.41316
9.7 | 9.8 | 1245.74 | 0.41284
9.8 | 9.9 | 1280.359 | 0.41146
9.9 | 10 | 1318.8806 | 0.41113
10 | 10.1 | 1333.1321 | 0.40322
10.1 | 10.2 | 1365.12 | 0.40076
10.2 | 10.3 | 1392.56 | 0.39691
10.3 | 10.4 | 1410.23 | 0.39035
10.4 | 10.5 | 1429.56 | 0.38439
10.5 | 10.6 | 1453.2667 | 0.37971
10.6 | 10.7 | 1478.56 | 0.37549
10.7 | 10.8 | 1514.94 | 0.37404
10.8 | 10.9 | 1545.2071 | 0.37101
10.9 | 11 | 1578.14 | 0.36859
11 | 11.1 | 1599.23 | 0.36342
11.1 | 11.2 | 1628.7083 | 0.3602
11.2 | 11.3 | 1658.9667 | 0.35716
11.3 | 11.4 | 1678.0667 | 0.35176
11.4 | 11.5 | 1721.6625 | 0.35149
11.5 | 11.6 | 1752.46 | 0.34852
11.6 | 11.7 | 1775.46 | 0.34404
11.7 | 11.8 | 1800.02 | 0.33993
11.8 | 11.9 | 1845 | 0.33964
11.9 | 12 | 1875.581 | 0.33664
12 | 12.1 | 1895.46 | 0.33178
12.1 | 12.2 | 1909.9882 | 0.3261
12.2 | 12.3 | 1935.46 | 0.32239
12.3 | 12.4 | 1955.46 | 0.31784
12.4 | 12.5 | 1960.36 | 0.31099
12.5 | 12.6 | 1968.46 | 0.30484
12.6 | 12.7 | 1979.89 | 0.29937
12.7 | 12.8 | 1994.46 | 0.2945
12.8 | 12.9 | 2015.675 | 0.29071
12.9 | 13 | 2020.23 | 0.28465
13 | 13.1 | 2034.12 | 0.28004
13.1 | 13.2 | 2045.12 | 0.27516
13.2 | 13.3 | 2065.12 | 0.27158
13.3 | 13.4 | 2076.7 | 0.26699
13.4 | 13.5 | 2078 | 0.26122
13.5 | 13.6 | 2080.46 | 0.25576
13.6 | 13.7 | 2084.01 | 0.25059
13.7 | 13.8 | 2089.12 | 0.24574
13.8 | 13.9 | 2091.01 | 0.24065
13.9 | 14 | 2093.175 | 0.23574
14 | 14.1 | 2089.8 | 0.23035
14.1 | 14.2 | 2100 | 0.22659
14.2 | 14.3 | 2100 | 0.22183
14.3 | 14.4 | 2100 | 0.21721
14.4 | 14.5 | 2100 | 0.21272
14.5 | 14.6 | 2100 | 0.20835
14.6 | 14.7 | 2100 | 0.2041
14.7 | 14.8 | 2100 | 0.19996
14.8 | 14.9 | 2100 | 0.19593
14.9 | 15 | 2100 | 0.19201
15 | 15.1 | 2100 | 0.1882
15.1 | 15.2 | 2100 | 0.18449
15.2 | 15.3 | 2100 | 0.18087
15.3 | 15.4 | 2100 | 0.17735
15.4 | 15.5 | 2100 | 0.17391
15.5 | 15.6 | 2100 | 0.17057
15.6 | 15.7 | 2100 | 0.16731
15.7 | 15.8 | 2100 | 0.16413
15.8 | 15.9 | 2100 | 0.16104
15.9 | 16 | 2100 | 0.15802
16 | 16.1 | 2100 | 0.15507
16.1 | 16.2 | 2100 | 0.1522
16.2 | 16.3 | 2100 | 0.1494
16.3 | 16.4 | 2100 | 0.14667
16.4 | 16.5 | 2100 | 0.144
16.5 | 16.6 | 2100 | 0.1414
16.6 | 16.7 | 2100 | 0.13886
16.7 | 16.8 | 2100 | 0.13638
16.8 | 16.9 | 2100 | 0.13396
16.9 | 17 | 2100 | 0.13159
17 | 17.1 | 2100 | 0.12928
17.1 | 17.2 | 2100 | 0.12703
17.2 | 17.3 | 2100 | 0.12483
17.3 | 17.4 | 2100 | 0.12267
17.4 | 17.5 | 2100 | 0.12057
17.5 | 17.6 | 2100 | 0.11852
17.6 | 17.7 | 2100 | 0.11651
17.7 | 17.8 | 2100 | 0.11454
17.8 | 17.9 | 2100 | 0.11262
17.9 | 18 | 2100 | 0.11075
18 | 18.1 | 2100 | 0.10891
18.1 | 18.2 | 2100 | 0.10712
18.2 | 18.3 | 2100 | 0.10536
18.3 | 18.4 | 2100 | 0.10364
18.4 | 18.5 | 2100 | 0.10196
18.5 | 18.6 | 2100 | 0.10032
18.6 | 18.7 | 2100 | 0.098709
18.7 | 18.8 | 2100 | 0.097133
18.8 | 18.9 | 2100 | 0.095592
18.9 | 19 | 2100 | 0.094082
19 | 19.1 | 2100 | 0.092605
19.1 | 19.2 | 2100 | 0.091158
19.2 | 19.3 | 2100 | 0.089741
19.3 | 19.4 | 2100 | 0.088353
19.4 | 19.5 | 2100 | 0.086994
19.5 | 19.6 | 2100 | 0.085662
19.6 | 19.7 | 2100 | 0.084358
19.7 | 19.8 | 2100 | 0.08308
19.8 | 19.9 | 2100 | 0.081827
19.9 | 20 | 2100 | 0.0806
20 | 25 | 0 | 0
25 | 50 | 0 | 0