## BHIS_MOD
Wind Speed From | Wind Speed To | Power (Kw) | Cp
0 | 1.2 | 0 | 0 | Turbine Make | Suzlon
1.2 | 1.3 | 0 | 0 | Turbine Type | S88
1.3 | 1.4 | 0 | 0 | Cut in Speed | 4
1.4 | 1.5 | 0 | 0 | Cut Out Speed | 25
1.5 | 1.6 | 0 | 0 | Rated Speed | 14
1.6 | 1.7 | 0 | 0 | Swept area | 6082
1.7 | 1.8 | 0 | 0 | Air Density | 1.0927
1.8 | 1.9 | 0 | 0
1.9 | 2 | 0 | 0
2 | 2.1 | 0 | 0
2.1 | 2.2 | 0 | 0
2.2 | 2.3 | 0 | 0
2.3 | 2.4 | 0 | 0
2.4 | 2.5 | 0 | 0
2.5 | 2.6 | 0 | 0
2.6 | 2.7 | 0 | 0
2.7 | 2.8 | 0 | 0
2.8 | 2.9 | 0 | 0
2.9 | 3 | 0 | 0
3 | 3.1 | 2.57 | 0.028645
3.1 | 3.2 | 8.7 | 0.087884
3.2 | 3.3 | 10.15 | 0.093216
3.3 | 3.4 | 12.0431 | 0.10085
3.4 | 3.5 | 13.9363 | 0.1067
3.5 | 3.6 | 15.8294 | 0.11111
3.6 | 3.7 | 18.848 | 0.12157
3.7 | 3.8 | 24.3311 | 0.14455
3.8 | 3.9 | 31.6659 | 0.17367
3.9 | 4 | 44.4127 | 0.22531
4 | 4.1 | 52.18 | 0.24536
4.1 | 4.2 | 61.4372 | 0.26826
4.2 | 4.3 | 71.981 | 0.29238
4.3 | 4.4 | 85.999 | 0.32551
4.4 | 4.5 | 93.3069 | 0.32963
4.5 | 4.6 | 106.2045 | 0.35074
4.6 | 4.7 | 116.2656 | 0.35946
4.7 | 4.8 | 124.9872 | 0.36228
4.8 | 4.9 | 138.8385 | 0.3778
4.9 | 5 | 147.8388 | 0.37816
5 | 5.1 | 157.3814 | 0.37889
5.1 | 5.2 | 167.5559 | 0.38012
5.2 | 5.3 | 178.371 | 0.38176
5.3 | 5.4 | 188.9353 | 0.38191
5.4 | 5.5 | 199.8823 | 0.382
5.5 | 5.6 | 211.9977 | 0.38346
5.6 | 5.7 | 223.8761 | 0.38364
5.7 | 5.8 | 236.1469 | 0.38374
5.8 | 5.9 | 248.8746 | 0.38386
5.9 | 6 | 262.0818 | 0.38402
6 | 6.1 | 275.8425 | 0.38431
6.1 | 6.2 | 289.9646 | 0.38444
6.2 | 6.3 | 306.8297 | 0.38743
6.3 | 6.4 | 322.5986 | 0.38825
6.4 | 6.5 | 338.5049 | 0.3886
6.5 | 6.6 | 356.1959 | 0.39032
6.6 | 6.7 | 374.4091 | 0.39191
6.7 | 6.8 | 392.3113 | 0.39254
6.8 | 6.9 | 410.2737 | 0.39266
6.9 | 7 | 428.7333 | 0.39275
7 | 7.1 | 450.1919 | 0.39498
7.1 | 7.2 | 470.2232 | 0.39537
7.2 | 7.3 | 496.299 | 0.40015
7.3 | 7.4 | 517.9166 | 0.40065
7.4 | 7.5 | 539.4979 | 0.40065
7.5 | 7.6 | 563.8452 | 0.40221
7.6 | 7.7 | 587.5712 | 0.4028
7.7 | 7.8 | 612.5291 | 0.40377
7.8 | 7.9 | 639.3485 | 0.40544
7.9 | 8 | 666.7967 | 0.40699
8 | 8.1 | 694.1534 | 0.408
8.1 | 8.2 | 718.7449 | 0.407
8.2 | 8.3 | 745.6951 | 0.407
8.3 | 8.4 | 771.4106 | 0.406
8.4 | 8.5 | 799.6302 | 0.406
8.5 | 8.6 | 828.5298 | 0.406
8.6 | 8.7 | 856.0038 | 0.405
8.7 | 8.8 | 885.8006 | 0.40481
8.8 | 8.9 | 915.2667 | 0.40418
8.9 | 9 | 942.3545 | 0.40227
9 | 9.1 | 961.938 | 0.39709
9.1 | 9.2 | 991.9301 | 0.39612
9.2 | 9.3 | 1022.7408 | 0.39525
9.3 | 9.4 | 1046.2918 | 0.39145
9.4 | 9.5 | 1072.4389 | 0.38857
9.5 | 9.6 | 1105.1625 | 0.38791
9.6 | 9.7 | 1135.2898 | 0.38616
9.7 | 9.8 | 1168.7394 | 0.38537
9.8 | 9.9 | 1199.3607 | 0.38348
9.9 | 10 | 1224.743 | 0.37985
10 | 10.1 | 1251.0131 | 0.37648
10.1 | 10.2 | 1277.0217 | 0.373
10.2 | 10.3 | 1295.0684 | 0.36725
10.3 | 10.4 | 1321.7167 | 0.364
10.4 | 10.5 | 1354.7561 | 0.36244
10.5 | 10.6 | 1374.2299 | 0.35725
10.6 | 10.7 | 1407.6151 | 0.35566
10.7 | 10.8 | 1444.3428 | 0.35481
10.8 | 10.9 | 1481.6318 | 0.35395
10.9 | 11 | 1519.4837 | 0.35309
11 | 11.1 | 1557.9 | 0.35224
11.1 | 11.2 | 1564.02 | 0.34415
11.2 | 11.3 | 1571.16 | 0.33654
11.3 | 11.4 | 1619.2176 | 0.33771
11.4 | 11.5 | 1627.0667 | 0.3305
11.5 | 11.6 | 1643.0917 | 0.32512
11.6 | 11.7 | 1680.1462 | 0.32393
11.7 | 11.8 | 1717.9111 | 0.32279
11.8 | 11.9 | 1745.3091 | 0.31967
11.9 | 12 | 1768.1937 | 0.31576
12 | 12.1 | 1824.6362 | 0.31777
12.1 | 12.2 | 1870.263 | 0.3177
12.2 | 12.3 | 1836.9546 | 0.30443
12.3 | 12.4 | 1849.7314 | 0.29914
12.4 | 12.5 | 1888.842 | 0.29813
12.5 | 12.6 | 1901.1 | 0.29292
12.6 | 12.7 | 1888.9778 | 0.28418
12.7 | 12.8 | 1925.1 | 0.28282
12.8 | 12.9 | 1963.0286 | 0.28169
12.9 | 13 | 1959.6 | 0.27471
13 | 13.1 | 1970.0727 | 0.26985
13.1 | 13.2 | 2000.7922 | 0.26783
13.2 | 13.3 | 2002.3954 | 0.262
13.3 | 13.4 | 2012.04 | 0.25737
13.4 | 13.5 | 2016.3534 | 0.25219
13.5 | 13.6 | 2019.6238 | 0.24703
13.6 | 13.7 | 2038.5942 | 0.24389
13.7 | 13.8 | 2039.5833 | 0.2387
13.8 | 13.9 | 2047.8038 | 0.23449
13.9 | 14 | 2049.5931 | 0.22967
14 | 14.1 | 2050.4346 | 0.22487
14.1 | 14.2 | 2057.5451 | 0.22089
14.2 | 14.3 | 2061.4046 | 0.21666
14.3 | 14.4 | 2065.2642 | 0.21254
14.4 | 14.5 | 2069.1237 | 0.20853
14.5 | 14.6 | 2072.9832 | 0.20463
14.6 | 14.7 | 2076.8428 | 0.20083
14.7 | 14.8 | 2080.7023 | 0.19712
14.8 | 14.9 | 2084.5619 | 0.19351
14.9 | 15 | 2088.4214 | 0.18999
15 | 15.1 | 2092.2809 | 0.18656
15.1 | 15.2 | 2096.1405 | 0.18322
15.2 | 15.3 | 2100 | 0.17995
15.3 | 15.4 | 2100 | 0.17645
15.4 | 15.5 | 2100 | 0.17303
15.5 | 15.6 | 2100 | 0.16971
15.6 | 15.7 | 2100 | 0.16646
15.7 | 15.8 | 2100 | 0.1633
15.8 | 15.9 | 2100 | 0.16022
15.9 | 16 | 2100 | 0.15722
16 | 16.1 | 2100 | 0.15429
16.1 | 16.2 | 2100 | 0.15143
16.2 | 16.3 | 2100 | 0.14864
16.3 | 16.4 | 2100 | 0.14593
16.4 | 16.5 | 2100 | 0.14327
16.5 | 16.6 | 2100 | 0.14068
16.6 | 16.7 | 2100 | 0.13816
16.7 | 16.8 | 2100 | 0.13569
16.8 | 16.9 | 2100 | 0.13328
16.9 | 17 | 2100 | 0.13093
17 | 17.1 | 2100 | 0.12863
17.1 | 17.2 | 2100 | 0.12639
17.2 | 17.3 | 2100 | 0.1242
17.3 | 17.4 | 2100 | 0.12206
17.4 | 17.5 | 2100 | 0.11996
17.5 | 17.6 | 2100 | 0.11792
17.6 | 17.7 | 2100 | 0.11592
17.7 | 17.8 | 2100 | 0.11397
17.8 | 17.9 | 2100 | 0.11206
17.9 | 18 | 2100 | 0.11019
18 | 18.1 | 2100 | 0.10836
18.1 | 18.2 | 2100 | 0.10658
18.2 | 18.3 | 2100 | 0.10483
18.3 | 18.4 | 2100 | 0.10312
18.4 | 18.5 | 2100 | 0.10145
18.5 | 18.6 | 2100 | 0.099811
18.6 | 18.7 | 2100 | 0.09821
18.7 | 18.8 | 2100 | 0.096643
18.8 | 18.9 | 2100 | 0.095109
18.9 | 19 | 2100 | 0.093607
19 | 19.1 | 2100 | 0.092137
19.1 | 19.2 | 2100 | 0.090697
19.2 | 19.3 | 2100 | 0.089287
19.3 | 19.4 | 2100 | 0.087907
19.4 | 19.5 | 2100 | 0.086554
19.5 | 19.6 | 2100 | 0.08523
19.6 | 19.7 | 2100 | 0.083932
19.7 | 19.8 | 2100 | 0.08266
19.8 | 19.9 | 2100 | 0.081414
19.9 | 20 | 2100 | 0.080193
20 | 25 | 0 | 0
25 | 50 | 0 | 0