## BHIS_MOD
Wind Speed From | Wind Speed To | Power (Kw) | Cp
0 | 1.2 | 0 | 0 | Turbine Make | Suzlon
1.2 | 1.3 | 0 | 0 | Turbine Type | S88
1.3 | 1.4 | 0 | 0 | Cut in Speed | 4
1.4 | 1.5 | 0 | 0 | Cut Out Speed | 25
1.5 | 1.6 | 0 | 0 | Rated Speed | 14
1.6 | 1.7 | 0 | 0 | Swept area | 6082
1.7 | 1.8 | 0 | 0 | Air Density | 1.0978
1.8 | 1.9 | 0 | 0
1.9 | 2 | 0 | 0
2 | 2.1 | 0 | 0
2.1 | 2.2 | 0 | 0
2.2 | 2.3 | 0 | 0
2.3 | 2.4 | 0 | 0
2.4 | 2.5 | 0 | 0
2.5 | 2.6 | 0 | 0
2.6 | 2.7 | 0 | 0
2.7 | 2.8 | 0 | 0
2.8 | 2.9 | 0 | 0
2.9 | 3 | 0 | 0
3 | 3.1 | 0 | 0
3.1 | 3.2 | 0 | 0
3.2 | 3.3 | 0 | 0
3.3 | 3.4 | 6.32 | 0.052679
3.4 | 3.5 | 9.23 | 0.070344
3.5 | 3.6 | 10.32 | 0.0721
3.6 | 3.7 | 15.4 | 0.098872
3.7 | 3.8 | 19.14 | 0.11319
3.8 | 3.9 | 23.13 | 0.12627
3.9 | 4 | 28.32 | 0.14301
4 | 4.1 | 35.14 | 0.16447
4.1 | 4.2 | 44.32 | 0.19262
4.2 | 4.3 | 52.8308 | 0.2136
4.3 | 4.4 | 65.5954 | 0.24713
4.4 | 4.5 | 80.7083 | 0.28381
4.5 | 4.6 | 96.2973 | 0.31655
4.6 | 4.7 | 106.5789 | 0.32799
4.7 | 4.8 | 125.4836 | 0.36204
4.8 | 4.9 | 136.6122 | 0.37002
4.9 | 5 | 152.1049 | 0.38727
5 | 5.1 | 174.0438 | 0.41707
5.1 | 5.2 | 186.8785 | 0.422
5.2 | 5.3 | 206.4184 | 0.43974
5.3 | 5.4 | 224.2005 | 0.4511
5.4 | 5.5 | 243.2189 | 0.46268
5.5 | 5.6 | 260.0397 | 0.46818
5.6 | 5.7 | 274.9874 | 0.46904
5.7 | 5.8 | 294.4117 | 0.4762
5.8 | 5.9 | 312.1511 | 0.47923
5.9 | 6 | 334.9147 | 0.48847
6 | 6.1 | 354.385 | 0.49145
6.1 | 6.2 | 372.9881 | 0.49223
6.2 | 6.3 | 396.2249 | 0.498
6.3 | 6.4 | 418.6877 | 0.50157
6.4 | 6.5 | 433.9601 | 0.49587
6.5 | 6.6 | 458.6061 | 0.50022
6.6 | 6.7 | 476.8067 | 0.49679
6.7 | 6.8 | 502.6301 | 0.50059
6.8 | 6.9 | 525.6968 | 0.50081
6.9 | 7 | 550.2723 | 0.50175
7 | 7.1 | 567.7277 | 0.4958
7.1 | 7.2 | 594.8878 | 0.49788
7.2 | 7.3 | 616.2695 | 0.49458
7.3 | 7.4 | 639.5973 | 0.49249
7.4 | 7.5 | 662.2298 | 0.48952
7.5 | 7.6 | 686.8171 | 0.48766
7.6 | 7.7 | 721.165 | 0.4921
7.7 | 7.8 | 735.9068 | 0.48285
7.8 | 7.9 | 767.199 | 0.48427
7.9 | 8 | 788.5376 | 0.47907
8 | 8.1 | 821.0647 | 0.48036
8.1 | 8.2 | 850.6514 | 0.47947
8.2 | 8.3 | 873.3901 | 0.47449
8.3 | 8.4 | 897.3257 | 0.47008
8.4 | 8.5 | 929.1983 | 0.4696
8.5 | 8.6 | 945.8093 | 0.46133
8.6 | 8.7 | 964.1008 | 0.45403
8.7 | 8.8 | 993.998 | 0.45216
8.8 | 8.9 | 1039.0674 | 0.45673
8.9 | 9 | 1045.1677 | 0.4441
9 | 9.1 | 1082.0681 | 0.44462
9.1 | 9.2 | 1093.6295 | 0.43472
9.2 | 9.3 | 1136.4778 | 0.43718
9.3 | 9.4 | 1158.632 | 0.43148
9.4 | 9.5 | 1190.3918 | 0.42931
9.5 | 9.6 | 1212.0471 | 0.42346
9.6 | 9.7 | 1225.74 | 0.415
9.7 | 9.8 | 1248.0397 | 0.40961
9.8 | 9.9 | 1294.3455 | 0.41194
9.9 | 10 | 1315.995 | 0.40626
10 | 10.1 | 1348.875 | 0.40405
10.1 | 10.2 | 1375.5478 | 0.39992
10.2 | 10.3 | 1395.9368 | 0.39403
10.3 | 10.4 | 1427.269 | 0.39125
10.4 | 10.5 | 1450.32 | 0.38621
10.5 | 10.6 | 1485.32 | 0.38434
10.6 | 10.7 | 1510 | 0.37977
10.7 | 10.8 | 1543 | 0.37729
10.8 | 10.9 | 1565 | 0.37214
10.9 | 11 | 1609.3778 | 0.37225
11 | 11.1 | 1628 | 0.36638
11.1 | 11.2 | 1656 | 0.3627
11.2 | 11.3 | 1673.32 | 0.35677
11.3 | 11.4 | 1693.32 | 0.35153
11.4 | 11.5 | 1710.32 | 0.3458
11.5 | 11.6 | 1735.32 | 0.34178
11.6 | 11.7 | 1750.32 | 0.3359
11.7 | 11.8 | 1775.15 | 0.332
11.8 | 11.9 | 1802 | 0.32853
11.9 | 12 | 1825.36 | 0.32447
12 | 12.1 | 1850.32 | 0.32075
12.1 | 12.2 | 1875.15 | 0.31706
12.2 | 12.3 | 1901.32 | 0.31364
12.3 | 12.4 | 1925 | 0.30987
12.4 | 12.5 | 1950.32 | 0.30641
12.5 | 12.6 | 1975.15 | 0.30292
12.6 | 12.7 | 1999.32 | 0.29939
12.7 | 12.8 | 2025.32 | 0.29617
12.8 | 12.9 | 2050.32 | 0.29285
12.9 | 13 | 2075.32 | 0.28959
13 | 13.1 | 2100 | 0.28632
13.1 | 13.2 | 2100 | 0.27981
13.2 | 13.3 | 2100 | 0.2735
13.3 | 13.4 | 2100 | 0.26738
13.4 | 13.5 | 2100 | 0.26144
13.5 | 13.6 | 2100 | 0.25567
13.6 | 13.7 | 2100 | 0.25007
13.7 | 13.8 | 2100 | 0.24463
13.8 | 13.9 | 2100 | 0.23935
13.9 | 14 | 2100 | 0.23423
14 | 14.1 | 2100 | 0.22924
14.1 | 14.2 | 2100 | 0.2244
14.2 | 14.3 | 2100 | 0.21969
14.3 | 14.4 | 2100 | 0.21512
14.4 | 14.5 | 2100 | 0.21066
14.5 | 14.6 | 2100 | 0.20634
14.6 | 14.7 | 2100 | 0.20213
14.7 | 14.8 | 2100 | 0.19803
14.8 | 14.9 | 2100 | 0.19404
14.9 | 15 | 2100 | 0.19016
15 | 15.1 | 2100 | 0.18638
15.1 | 15.2 | 2100 | 0.1827
15.2 | 15.3 | 2100 | 0.17912
15.3 | 15.4 | 2100 | 0.17563
15.4 | 15.5 | 2100 | 0.17223
15.5 | 15.6 | 2100 | 0.16892
15.6 | 15.7 | 2100 | 0.16569
15.7 | 15.8 | 2100 | 0.16255
15.8 | 15.9 | 2100 | 0.15948
15.9 | 16 | 2100 | 0.15649
16 | 16.1 | 2100 | 0.15357
16.1 | 16.2 | 2100 | 0.15073
16.2 | 16.3 | 2100 | 0.14796
16.3 | 16.4 | 2100 | 0.14525
16.4 | 16.5 | 2100 | 0.14261
16.5 | 16.6 | 2100 | 0.14003
16.6 | 16.7 | 2100 | 0.13752
16.7 | 16.8 | 2100 | 0.13506
16.8 | 16.9 | 2100 | 0.13266
16.9 | 17 | 2100 | 0.13032
17 | 17.1 | 2100 | 0.12804
17.1 | 17.2 | 2100 | 0.1258
17.2 | 17.3 | 2100 | 0.12362
17.3 | 17.4 | 2100 | 0.12149
17.4 | 17.5 | 2100 | 0.11941
17.5 | 17.6 | 2100 | 0.11737
17.6 | 17.7 | 2100 | 0.11538
17.7 | 17.8 | 2100 | 0.11344
17.8 | 17.9 | 2100 | 0.11154
17.9 | 18 | 2100 | 0.10968
18 | 18.1 | 2100 | 0.10786
18.1 | 18.2 | 2100 | 0.10608
18.2 | 18.3 | 2100 | 0.10434
18.3 | 18.4 | 2100 | 0.10264
18.4 | 18.5 | 2100 | 0.10098
18.5 | 18.6 | 2100 | 0.099349
18.6 | 18.7 | 2100 | 0.097755
18.7 | 18.8 | 2100 | 0.096196
18.8 | 18.9 | 2100 | 0.094669
18.9 | 19 | 2100 | 0.093174
19 | 19.1 | 2100 | 0.09171
19.1 | 19.2 | 2100 | 0.090278
19.2 | 19.3 | 2100 | 0.088874
19.3 | 19.4 | 2100 | 0.0875
19.4 | 19.5 | 2100 | 0.086154
19.5 | 19.6 | 2100 | 0.084835
19.6 | 19.7 | 2100 | 0.083543
19.7 | 19.8 | 2100 | 0.082277
19.8 | 19.9 | 2100 | 0.081037
19.9 | 20 | 2100 | 0.079822
20 | 25 | 0 | 0
25 | 50 | 0 | 0