## XXXX_STD
Wind Speed From | Wind Speed To | Power (Kw) | Cp
0 | 1.2 | 0 | 0 | Turbine Make | Suzlon
1.2 | 1.3 | 0 | 0 | Turbine Type | S88
1.3 | 1.4 | 0 | 0 | Cut in Speed | 4
1.4 | 1.5 | 0 | 0 | Cut Out Speed | 25
1.5 | 1.6 | 0 | 0 | Rated Speed | 14
1.6 | 1.7 | 0 | 0 | Swept area | 6082
1.7 | 1.8 | 0 | 0 | Air Density | 1.1515
1.8 | 1.9 | 0 | 0
1.9 | 2 | 0 | 0
2 | 2.1 | 0 | 0
2.1 | 2.2 | 0 | 0
2.2 | 2.3 | 0 | 0
2.3 | 2.4 | 0 | 0
2.4 | 2.5 | 0 | 0
2.5 | 2.6 | 0 | 0
2.6 | 2.7 | 0 | 0
2.7 | 2.8 | 0 | 0
2.8 | 2.9 | 0 | 0
2.9 | 3 | 0 | 0
3 | 3.1 | 0.97961 | 0.010361
3.1 | 3.2 | 1.9496 | 0.018689
3.2 | 3.3 | 3.9857 | 0.034735
3.3 | 3.4 | 6.0025 | 0.047699
3.4 | 3.5 | 7.8561 | 0.057081
3.5 | 3.6 | 9.9081 | 0.065994
3.6 | 3.7 | 12.037 | 0.073677
3.7 | 3.8 | 17.4601 | 0.098437
3.8 | 3.9 | 21.8321 | 0.11362
3.9 | 4 | 28.1301 | 0.13542
4 | 4.1 | 33.1163 | 0.14777
4.1 | 4.2 | 41.483 | 0.17189
4.2 | 4.3 | 48.9136 | 0.18854
4.3 | 4.4 | 56.9133 | 0.20442
4.4 | 4.5 | 62.6757 | 0.21012
4.5 | 4.6 | 68.3036 | 0.21406
4.6 | 4.7 | 77.9076 | 0.22857
4.7 | 4.8 | 87.6173 | 0.241
4.8 | 4.9 | 99.1421 | 0.25601
4.9 | 5 | 115.32 | 0.27992
5 | 5.1 | 125.23 | 0.2861
5.1 | 5.2 | 131.32 | 0.28271
5.2 | 5.3 | 145.3 | 0.2951
5.3 | 5.4 | 151.7293 | 0.29105
5.4 | 5.5 | 168.214 | 0.30507
5.5 | 5.6 | 186.7119 | 0.32048
5.6 | 5.7 | 201.8218 | 0.32819
5.7 | 5.8 | 217.7748 | 0.33582
5.8 | 5.9 | 241.2985 | 0.35318
5.9 | 6 | 256.4652 | 0.35661
6 | 6.1 | 275.2298 | 0.36388
6.1 | 6.2 | 296.1871 | 0.37265
6.2 | 6.3 | 315.3288 | 0.37784
6.3 | 6.4 | 337.3359 | 0.38527
6.4 | 6.5 | 355.091 | 0.38683
6.5 | 6.6 | 381.8761 | 0.3971
6.6 | 6.7 | 410.0214 | 0.40728
6.7 | 6.8 | 434.0683 | 0.41215
6.8 | 6.9 | 453.3341 | 0.41173
6.9 | 7 | 485.5502 | 0.42209
7 | 7.1 | 508.358 | 0.42325
7.1 | 7.2 | 527.1236 | 0.42059
7.2 | 7.3 | 554.5396 | 0.42428
7.3 | 7.4 | 582.4826 | 0.4276
7.4 | 7.5 | 602.1976 | 0.42439
7.5 | 7.6 | 632.6071 | 0.42822
7.6 | 7.7 | 660.227 | 0.42951
7.7 | 7.8 | 678.8193 | 0.42462
7.8 | 7.9 | 721.8637 | 0.4344
7.9 | 8 | 739.3841 | 0.42826
8 | 8.1 | 771.8974 | 0.43054
8.1 | 8.2 | 794.662 | 0.42702
8.2 | 8.3 | 830.7514 | 0.43028
8.3 | 8.4 | 863.3199 | 0.43118
8.4 | 8.5 | 870.87 | 0.4196
8.5 | 8.6 | 909.7548 | 0.42305
8.6 | 8.7 | 927.2561 | 0.41632
8.7 | 8.8 | 964.0792 | 0.41809
8.8 | 8.9 | 1009.5416 | 0.42305
8.9 | 9 | 1029.5645 | 0.41706
9 | 9.1 | 1055.6902 | 0.41355
9.1 | 9.2 | 1085.2684 | 0.41128
9.2 | 9.3 | 1120.6889 | 0.411
9.3 | 9.4 | 1162.814 | 0.41284
9.4 | 9.5 | 1162.2037 | 0.39959
9.5 | 9.6 | 1195.525 | 0.39821
9.6 | 9.7 | 1231.3487 | 0.39745
9.7 | 9.8 | 1269.1107 | 0.3971
9.8 | 9.9 | 1303.06 | 0.39537
9.9 | 10 | 1304.3741 | 0.3839
10 | 10.1 | 1375.2481 | 0.39274
10.1 | 10.2 | 1356.0684 | 0.37587
10.2 | 10.3 | 1396.2526 | 0.37574
10.3 | 10.4 | 1420.12 | 0.37114
10.4 | 10.5 | 1445.23 | 0.36691
10.5 | 10.6 | 1460.26 | 0.36023
10.6 | 10.7 | 1472.12 | 0.35298
10.7 | 10.8 | 1485.15 | 0.34621
10.8 | 10.9 | 1501.23 | 0.34033
10.9 | 11 | 1525.26 | 0.33634
11 | 11.1 | 1540.15 | 0.33045
11.1 | 11.2 | 1560.23 | 0.32579
11.2 | 11.3 | 1580.18 | 0.3212
11.3 | 11.4 | 1600.23 | 0.31671
11.4 | 11.5 | 1620.323 | 0.31232
11.5 | 11.6 | 1640.15 | 0.30797
11.6 | 11.7 | 1660.19 | 0.30374
11.7 | 11.8 | 1680.18 | 0.29958
11.8 | 11.9 | 1700.233 | 0.29552
11.9 | 12 | 1720.32 | 0.29153
12 | 12.1 | 1740.14 | 0.28758
12.1 | 12.2 | 1760.16 | 0.28374
12.2 | 12.3 | 1780.23 | 0.27997
12.3 | 12.4 | 1800.32 | 0.27628
12.4 | 12.5 | 1825.26 | 0.27339
12.5 | 12.6 | 1850.15 | 0.27052
12.6 | 12.7 | 1875.18 | 0.2677
12.7 | 12.8 | 1899.59 | 0.26483
12.8 | 12.9 | 1925.165 | 0.26215
12.9 | 13 | 1950.16 | 0.25943
13 | 13.1 | 1975.45 | 0.25678
13.1 | 13.2 | 1999.23 | 0.25396
13.2 | 13.3 | 2025.32 | 0.25147
13.3 | 13.4 | 2050.16 | 0.24886
13.4 | 13.5 | 2075.32 | 0.24631
13.5 | 13.6 | 2100 | 0.24375
13.6 | 13.7 | 2100 | 0.23841
13.7 | 13.8 | 2100 | 0.23323
13.8 | 13.9 | 2100 | 0.22819
13.9 | 14 | 2100 | 0.2233
14 | 14.1 | 2100 | 0.21855
14.1 | 14.2 | 2100 | 0.21393
14.2 | 14.3 | 2100 | 0.20945
14.3 | 14.4 | 2100 | 0.20508
14.4 | 14.5 | 2100 | 0.20084
14.5 | 14.6 | 2100 | 0.19671
14.6 | 14.7 | 2100 | 0.1927
14.7 | 14.8 | 2100 | 0.18879
14.8 | 14.9 | 2100 | 0.18499
14.9 | 15 | 2100 | 0.18129
15 | 15.1 | 2100 | 0.17769
15.1 | 15.2 | 2100 | 0.17418
15.2 | 15.3 | 2100 | 0.17077
15.3 | 15.4 | 2100 | 0.16744
15.4 | 15.5 | 2100 | 0.1642
15.5 | 15.6 | 2100 | 0.16104
15.6 | 15.7 | 2100 | 0.15797
15.7 | 15.8 | 2100 | 0.15497
15.8 | 15.9 | 2100 | 0.15204
15.9 | 16 | 2100 | 0.14919
16 | 16.1 | 2100 | 0.14641
16.1 | 16.2 | 2100 | 0.1437
16.2 | 16.3 | 2100 | 0.14106
16.3 | 16.4 | 2100 | 0.13848
16.4 | 16.5 | 2100 | 0.13596
16.5 | 16.6 | 2100 | 0.1335
16.6 | 16.7 | 2100 | 0.1311
16.7 | 16.8 | 2100 | 0.12876
16.8 | 16.9 | 2100 | 0.12648
16.9 | 17 | 2100 | 0.12424
17 | 17.1 | 2100 | 0.12207
17.1 | 17.2 | 2100 | 0.11994
17.2 | 17.3 | 2100 | 0.11786
17.3 | 17.4 | 2100 | 0.11582
17.4 | 17.5 | 2100 | 0.11384
17.5 | 17.6 | 2100 | 0.1119
17.6 | 17.7 | 2100 | 0.11
17.7 | 17.8 | 2100 | 0.10815
17.8 | 17.9 | 2100 | 0.10634
17.9 | 18 | 2100 | 0.10456
18 | 18.1 | 2100 | 0.10283
18.1 | 18.2 | 2100 | 0.10114
18.2 | 18.3 | 2100 | 0.099477
18.3 | 18.4 | 2100 | 0.097856
18.4 | 18.5 | 2100 | 0.096269
18.5 | 18.6 | 2100 | 0.094716
18.6 | 18.7 | 2100 | 0.093197
18.7 | 18.8 | 2100 | 0.091709
18.8 | 18.9 | 2100 | 0.090254
18.9 | 19 | 2100 | 0.088829
19 | 19.1 | 2100 | 0.087434
19.1 | 19.2 | 2100 | 0.086067
19.2 | 19.3 | 2100 | 0.08473
19.3 | 19.4 | 2100 | 0.083419
19.4 | 19.5 | 2100 | 0.082136
19.5 | 19.6 | 2100 | 0.080879
19.6 | 19.7 | 2100 | 0.079647
19.7 | 19.8 | 2100 | 0.07844
19.8 | 19.9 | 2100 | 0.077258
19.9 | 20 | 2100 | 0.076099
20 | 25 | 0 | 0
25 | 50 | 0 | 0