## ganga_0319
Wind Speed From | Wind Speed To | Power (Kw) | Cp
0 | 1.2 | 0 | 0 | Turbine Make | Suzlon
1.2 | 1.3 | 0 | 0 | Turbine Type | S88
1.3 | 1.4 | 0 | 0 | Cut in Speed | 4
1.4 | 1.5 | 0 | 0 | Cut Out Speed | 25
1.5 | 1.6 | 0 | 0 | Rated Speed | 14
1.6 | 1.7 | 0 | 0 | Swept area | 6082
1.7 | 1.8 | 0 | 0 | Air Density | 1.1193
1.8 | 1.9 | 0 | 0
1.9 | 2 | 0 | 0
2 | 2.1 | 0 | 0
2.1 | 2.2 | 0 | 0
2.2 | 2.3 | 0 | 0
2.3 | 2.4 | 0 | 0
2.4 | 2.5 | 0 | 0
2.5 | 2.6 | 0 | 0
2.6 | 2.7 | 0 | 0
2.7 | 2.8 | 0 | 0
2.8 | 2.9 | 0 | 0
2.9 | 3 | 0 | 0
3 | 3.1 | 0 | 0
3.1 | 3.2 | 0 | 0
3.2 | 3.3 | 0 | 0
3.3 | 3.4 | 0 | 0
3.4 | 3.5 | 1 | 0.0068522
3.5 | 3.6 | 2 | 0.012594
3.6 | 3.7 | 5 | 0.029
3.7 | 3.8 | 7 | 0.037479
3.8 | 3.9 | 12 | 0.059433
3.9 | 4 | 17 | 0.078038
4 | 4.1 | 23 | 0.098042
4.1 | 4.2 | 31 | 0.12293
4.2 | 4.3 | 42 | 0.1552
4.3 | 4.4 | 50 | 0.17244
4.4 | 4.5 | 57 | 0.18377
4.5 | 4.6 | 64 | 0.19317
4.6 | 4.7 | 75.9432 | 0.2149
4.7 | 4.8 | 94.3946 | 0.25076
4.8 | 4.9 | 107.7744 | 0.26913
4.9 | 5 | 117.6559 | 0.27653
5 | 5.1 | 130.5888 | 0.28922
5.1 | 5.2 | 143.5218 | 0.29988
5.2 | 5.3 | 156.4548 | 0.30874
5.3 | 5.4 | 169.3877 | 0.31604
5.4 | 5.5 | 182.3207 | 0.32195
5.5 | 5.6 | 200.353 | 0.33517
5.6 | 5.7 | 213.1026 | 0.33807
5.7 | 5.8 | 234.225 | 0.35268
5.8 | 5.9 | 250.9442 | 0.35897
5.9 | 6 | 269.2413 | 0.36621
6 | 6.1 | 287.5383 | 0.37217
6.1 | 6.2 | 305.8353 | 0.37701
6.2 | 6.3 | 324.1323 | 0.38084
6.3 | 6.4 | 342.4294 | 0.38377
6.4 | 6.5 | 359.9808 | 0.3851
6.5 | 6.6 | 388.161 | 0.39666
6.6 | 6.7 | 413.766 | 0.40417
6.7 | 6.8 | 436.1364 | 0.4075
6.8 | 6.9 | 459.1855 | 0.41066
6.9 | 7 | 482.2346 | 0.41305
7 | 7.1 | 505.2837 | 0.41476
7.1 | 7.2 | 528.3327 | 0.41586
7.2 | 7.3 | 555.3794 | 0.41943
7.3 | 7.4 | 582.6465 | 0.42242
7.4 | 7.5 | 602.1211 | 0.41931
7.5 | 7.6 | 633.1099 | 0.42372
7.6 | 7.7 | 651.8 | 0.41945
7.7 | 7.8 | 677.0148 | 0.41913
7.8 | 7.9 | 706.6202 | 0.42106
7.9 | 8 | 724.1061 | 0.4155
8 | 8.1 | 748.4102 | 0.41373
8.1 | 8.2 | 779.3636 | 0.41527
8.2 | 8.3 | 798.0224 | 0.41003
8.3 | 8.4 | 832.2201 | 0.41251
8.4 | 8.5 | 854.6467 | 0.40885
8.5 | 8.6 | 885.9598 | 0.40922
8.6 | 8.7 | 921.2262 | 0.411
8.7 | 8.8 | 951.7424 | 0.41031
8.8 | 8.9 | 960.5808 | 0.40031
8.9 | 9 | 993.138 | 0.40024
9 | 9.1 | 1017.0149 | 0.3965
9.1 | 9.2 | 1061.1342 | 0.40035
9.2 | 9.3 | 1066.1305 | 0.3894
9.3 | 9.4 | 1104.8538 | 0.3908
9.4 | 9.5 | 1108.8657 | 0.37997
9.5 | 9.6 | 1150.2827 | 0.38197
9.6 | 9.7 | 1186.4982 | 0.38193
9.7 | 9.8 | 1185.9758 | 0.3702
9.8 | 9.9 | 1231.7105 | 0.37294
9.9 | 10 | 1262.2512 | 0.37084
10 | 10.1 | 1280.7369 | 0.3652
10.1 | 10.2 | 1298.4939 | 0.35948
10.2 | 10.3 | 1328.643 | 0.35722
10.3 | 10.4 | 1349.6009 | 0.35249
10.4 | 10.5 | 1364.684 | 0.34634
10.5 | 10.6 | 1399.2442 | 0.34515
10.6 | 10.7 | 1415 | 0.33935
10.7 | 10.8 | 1436.8556 | 0.3351
10.8 | 10.9 | 1445.8755 | 0.32801
10.9 | 11 | 1489.6796 | 0.32882
11 | 11.1 | 1480.5722 | 0.31805
11.1 | 11.2 | 1534.9513 | 0.32098
11.2 | 11.3 | 1545.7725 | 0.31474
11.3 | 11.4 | 1554.1758 | 0.30819
11.4 | 11.5 | 1588.0681 | 0.30677
11.5 | 11.6 | 1590.139 | 0.29929
11.6 | 11.7 | 1639.0542 | 0.30066
11.7 | 11.8 | 1647.95 | 0.29467
11.8 | 11.9 | 1689.6519 | 0.29457
11.9 | 12 | 1740.3316 | 0.29589
12 | 12.1 | 1735.2569 | 0.28777
12.1 | 12.2 | 1767.1667 | 0.28591
12.2 | 12.3 | 1778.5213 | 0.28079
12.3 | 12.4 | 1806.0204 | 0.27829
12.4 | 12.5 | 1824.7314 | 0.27448
12.5 | 12.6 | 1859.9022 | 0.27316
12.6 | 12.7 | 1869.9943 | 0.2682
12.7 | 12.8 | 1900.7872 | 0.26628
12.8 | 12.9 | 1916.2103 | 0.26225
12.9 | 13 | 1959.3 | 0.262
13 | 13.1 | 1983.8269 | 0.25925
13.1 | 13.2 | 1991.7774 | 0.25442
13.2 | 13.3 | 2016.8593 | 0.25186
13.3 | 13.4 | 2024.4175 | 0.24719
13.4 | 13.5 | 2031.9758 | 0.24264
13.5 | 13.6 | 2039.534 | 0.23821
13.6 | 13.7 | 2047.0923 | 0.23389
13.7 | 13.8 | 2054.6505 | 0.22969
13.8 | 13.9 | 2062.2088 | 0.22559
13.9 | 14 | 2069.767 | 0.2216
14 | 14.1 | 2077.3253 | 0.21771
14.1 | 14.2 | 2084.8835 | 0.21392
14.2 | 14.3 | 2092.4418 | 0.21022
14.3 | 14.4 | 2100 | 0.20662
14.4 | 14.5 | 2100 | 0.20237
14.5 | 14.6 | 2100 | 0.19824
14.6 | 14.7 | 2100 | 0.19422
14.7 | 14.8 | 2100 | 0.19031
14.8 | 14.9 | 2100 | 0.18651
14.9 | 15 | 2100 | 0.1828
15 | 15.1 | 2100 | 0.17919
15.1 | 15.2 | 2100 | 0.17568
15.2 | 15.3 | 2100 | 0.17226
15.3 | 15.4 | 2100 | 0.16893
15.4 | 15.5 | 2100 | 0.16568
15.5 | 15.6 | 2100 | 0.16251
15.6 | 15.7 | 2100 | 0.15943
15.7 | 15.8 | 2100 | 0.15642
15.8 | 15.9 | 2100 | 0.15348
15.9 | 16 | 2100 | 0.15062
16 | 16.1 | 2100 | 0.14784
16.1 | 16.2 | 2100 | 0.14511
16.2 | 16.3 | 2100 | 0.14246
16.3 | 16.4 | 2100 | 0.13987
16.4 | 16.5 | 2100 | 0.13734
16.5 | 16.6 | 2100 | 0.13488
16.6 | 16.7 | 2100 | 0.13247
16.7 | 16.8 | 2100 | 0.13012
16.8 | 16.9 | 2100 | 0.12782
16.9 | 17 | 2100 | 0.12558
17 | 17.1 | 2100 | 0.12339
17.1 | 17.2 | 2100 | 0.12125
17.2 | 17.3 | 2100 | 0.11916
17.3 | 17.4 | 2100 | 0.11711
17.4 | 17.5 | 2100 | 0.11512
17.5 | 17.6 | 2100 | 0.11317
17.6 | 17.7 | 2100 | 0.11126
17.7 | 17.8 | 2100 | 0.10939
17.8 | 17.9 | 2100 | 0.10757
17.9 | 18 | 2100 | 0.10579
18 | 18.1 | 2100 | 0.10404
18.1 | 18.2 | 2100 | 0.10234
18.2 | 18.3 | 2100 | 0.10067
18.3 | 18.4 | 2100 | 0.099038
18.4 | 18.5 | 2100 | 0.097441
18.5 | 18.6 | 2100 | 0.095878
18.6 | 18.7 | 2100 | 0.094348
18.7 | 18.8 | 2100 | 0.09285
18.8 | 18.9 | 2100 | 0.091384
18.9 | 19 | 2100 | 0.089949
19 | 19.1 | 2100 | 0.088543
19.1 | 19.2 | 2100 | 0.087167
19.2 | 19.3 | 2100 | 0.085819
19.3 | 19.4 | 2100 | 0.084499
19.4 | 19.5 | 2100 | 0.083206
19.5 | 19.6 | 2100 | 0.081939
19.6 | 19.7 | 2100 | 0.080697
19.7 | 19.8 | 2100 | 0.079481
19.8 | 19.9 | 2100 | 0.078288
19.9 | 20 | 0 | 0
20 | 25 | 0 | 0
25 | 50 | 0 | 0