## ganga_0319
Wind Speed From | Wind Speed To | Power (Kw) | Cp
0 | 1.2 | 0 | 0 | Turbine Make | Suzlon
1.2 | 1.3 | 0 | 0 | Turbine Type | S88
1.3 | 1.4 | 0 | 0 | Cut in Speed | 4
1.4 | 1.5 | 0 | 0 | Cut Out Speed | 25
1.5 | 1.6 | 0 | 0 | Rated Speed | 14
1.6 | 1.7 | 0 | 0 | Swept area | 6082
1.7 | 1.8 | 0 | 0 | Air Density | 1.1023
1.8 | 1.9 | 0 | 0
1.9 | 2 | 0 | 0
2 | 2.1 | 0 | 0
2.1 | 2.2 | 0 | 0
2.2 | 2.3 | 0 | 0
2.3 | 2.4 | 0 | 0
2.4 | 2.5 | 0 | 0
2.5 | 2.6 | 0 | 0
2.6 | 2.7 | 0 | 0
2.7 | 2.8 | 0 | 0
2.8 | 2.9 | 0 | 0
2.9 | 3 | 0 | 0
3 | 3.1 | 0 | 0
3.1 | 3.2 | 1 | 0.0091038
3.2 | 3.3 | 5.0413 | 0.041848
3.3 | 3.4 | 9.0827 | 0.068936
3.4 | 3.5 | 13.124 | 0.091313
3.5 | 3.6 | 17.1653 | 0.10975
3.6 | 3.7 | 21.2067 | 0.12489
3.7 | 3.8 | 25.248 | 0.13726
3.8 | 3.9 | 29.2893 | 0.14729
3.9 | 4 | 33.3307 | 0.15536
4 | 4.1 | 37.372 | 0.16176
4.1 | 4.2 | 43 | 0.17314
4.2 | 4.3 | 50.6796 | 0.19015
4.3 | 4.4 | 58.3592 | 0.20437
4.4 | 4.5 | 66.0388 | 0.21619
4.5 | 4.6 | 73.7184 | 0.22593
4.6 | 4.7 | 81.398 | 0.23388
4.7 | 4.8 | 89.0776 | 0.24028
4.8 | 4.9 | 100.5223 | 0.25489
4.9 | 5 | 111.9669 | 0.26721
5 | 5.1 | 123.4115 | 0.27753
5.1 | 5.2 | 134.8561 | 0.28611
5.2 | 5.3 | 147.0883 | 0.29473
5.3 | 5.4 | 159.3206 | 0.30183
5.4 | 5.5 | 171.5528 | 0.3076
5.5 | 5.6 | 185.8259 | 0.31566
5.6 | 5.7 | 198.3345 | 0.31948
5.7 | 5.8 | 217.1339 | 0.33198
5.8 | 5.9 | 227.1266 | 0.3299
5.9 | 6 | 248.9167 | 0.34377
6 | 6.1 | 268.4361 | 0.3528
6.1 | 6.2 | 280.5872 | 0.35121
6.2 | 6.3 | 303.4034 | 0.36197
6.3 | 6.4 | 319.5397 | 0.36363
6.4 | 6.5 | 344.8059 | 0.37455
6.5 | 6.6 | 364.2265 | 0.37793
6.6 | 6.7 | 376.4033 | 0.37334
6.7 | 6.8 | 406.8507 | 0.38599
6.8 | 6.9 | 426.4357 | 0.38724
6.9 | 7 | 446.7036 | 0.38851
7 | 7.1 | 466.2793 | 0.38864
7.1 | 7.2 | 499.0314 | 0.39884
7.2 | 7.3 | 523.0813 | 0.40112
7.3 | 7.4 | 553.9144 | 0.40777
7.4 | 7.5 | 577.8675 | 0.40862
7.5 | 7.6 | 593.6033 | 0.40339
7.6 | 7.7 | 616.4655 | 0.40282
7.7 | 7.8 | 640.0927 | 0.40238
7.8 | 7.9 | 664.3689 | 0.40198
7.9 | 8 | 688.641 | 0.40123
8 | 8.1 | 719.9701 | 0.40414
8.1 | 8.2 | 743.4315 | 0.40223
8.2 | 8.3 | 761.674 | 0.39738
8.3 | 8.4 | 808.3937 | 0.40687
8.4 | 8.5 | 819.571 | 0.39811
8.5 | 8.6 | 857.1056 | 0.40199
8.6 | 8.7 | 869.3747 | 0.39384
8.7 | 8.8 | 911.2022 | 0.39888
8.8 | 8.9 | 918.5111 | 0.38867
8.9 | 9 | 943.8664 | 0.38624
9 | 9.1 | 965.6669 | 0.38227
9.1 | 9.2 | 994.9558 | 0.38116
9.2 | 9.3 | 1023.5128 | 0.37959
9.3 | 9.4 | 1029.1041 | 0.36961
9.4 | 9.5 | 1066.687 | 0.37114
9.5 | 9.6 | 1080.8388 | 0.36443
9.6 | 9.7 | 1117.785 | 0.36535
9.7 | 9.8 | 1138.2082 | 0.36076
9.8 | 9.9 | 1171.4067 | 0.36014
9.9 | 10 | 1168.4423 | 0.34856
10 | 10.1 | 1197.5088 | 0.34673
10.1 | 10.2 | 1228.264 | 0.34527
10.2 | 10.3 | 1252.8226 | 0.34202
10.3 | 10.4 | 1268.5451 | 0.33642
10.4 | 10.5 | 1310.4225 | 0.33769
10.5 | 10.6 | 1335.6288 | 0.33453
10.6 | 10.7 | 1355.7265 | 0.33014
10.7 | 10.8 | 1368.8507 | 0.32416
10.8 | 10.9 | 1390.8652 | 0.32039
10.9 | 11 | 1454.4304 | 0.32598
11 | 11.1 | 1423.8462 | 0.31057
11.1 | 11.2 | 1457.2481 | 0.30942
11.2 | 11.3 | 1464.9073 | 0.30286
11.3 | 11.4 | 1519.2162 | 0.3059
11.4 | 11.5 | 1532.112 | 0.30052
11.5 | 11.6 | 1552.4656 | 0.2967
11.6 | 11.7 | 1578.3383 | 0.29398
11.7 | 11.8 | 1601.9933 | 0.29086
11.8 | 11.9 | 1610.3462 | 0.28507
11.9 | 12 | 1634.3793 | 0.28215
12 | 12.1 | 1655.0529 | 0.27869
12.1 | 12.2 | 1698.6731 | 0.27906
12.2 | 12.3 | 1721.1265 | 0.27591
12.3 | 12.4 | 1742.1689 | 0.27258
12.4 | 12.5 | 1763.2113 | 0.26931
12.5 | 12.6 | 1784.2538 | 0.26608
12.6 | 12.7 | 1805.2962 | 0.26291
12.7 | 12.8 | 1826.3387 | 0.25979
12.8 | 12.9 | 1847.3811 | 0.25672
12.9 | 13 | 1868.4235 | 0.2537
13 | 13.1 | 1901.2273 | 0.25229
13.1 | 13.2 | 1914.55 | 0.24832
13.2 | 13.3 | 1939.0902 | 0.24588
13.3 | 13.4 | 1963.6303 | 0.24345
13.4 | 13.5 | 1988.1705 | 0.24106
13.5 | 13.6 | 2012.7106 | 0.23869
13.6 | 13.7 | 2037.2508 | 0.23635
13.7 | 13.8 | 2061.7909 | 0.23403
13.8 | 13.9 | 2065.1606 | 0.22939
13.9 | 14 | 2068.5303 | 0.22488
14 | 14.1 | 2071.9 | 0.22049
14.1 | 14.2 | 2078.925 | 0.21659
14.2 | 14.3 | 2085.95 | 0.2128
14.3 | 14.4 | 2092.975 | 0.2091
14.4 | 14.5 | 2100 | 0.20549
14.5 | 14.6 | 2100 | 0.20129
14.6 | 14.7 | 2100 | 0.19721
14.7 | 14.8 | 2100 | 0.19324
14.8 | 14.9 | 2100 | 0.18938
14.9 | 15 | 2100 | 0.18562
15 | 15.1 | 2100 | 0.18195
15.1 | 15.2 | 2100 | 0.17839
15.2 | 15.3 | 2100 | 0.17491
15.3 | 15.4 | 2100 | 0.17153
15.4 | 15.5 | 2100 | 0.16823
15.5 | 15.6 | 2100 | 0.16501
15.6 | 15.7 | 2100 | 0.16188
15.7 | 15.8 | 2100 | 0.15883
15.8 | 15.9 | 2100 | 0.15585
15.9 | 16 | 2100 | 0.15294
16 | 16.1 | 2100 | 0.15011
16.1 | 16.2 | 2100 | 0.14735
16.2 | 16.3 | 2100 | 0.14465
16.3 | 16.4 | 2100 | 0.14202
16.4 | 16.5 | 2100 | 0.13946
16.5 | 16.6 | 2100 | 0.13695
16.6 | 16.7 | 2100 | 0.13451
16.7 | 16.8 | 2100 | 0.13212
16.8 | 16.9 | 2100 | 0.12979
16.9 | 17 | 2100 | 0.12751
17 | 17.1 | 2100 | 0.12529
17.1 | 17.2 | 2100 | 0.12311
17.2 | 17.3 | 2100 | 0.12099
17.3 | 17.4 | 2100 | 0.11892
17.4 | 17.5 | 2100 | 0.11689
17.5 | 17.6 | 2100 | 0.11491
17.6 | 17.7 | 2100 | 0.11297
17.7 | 17.8 | 2100 | 0.11108
17.8 | 17.9 | 2100 | 0.10923
17.9 | 18 | 2100 | 0.10742
18 | 18.1 | 2100 | 0.10565
18.1 | 18.2 | 2100 | 0.10391
18.2 | 18.3 | 2100 | 0.10222
18.3 | 18.4 | 2100 | 0.10056
18.4 | 18.5 | 2100 | 0.098941
18.5 | 18.6 | 2100 | 0.097354
18.6 | 18.7 | 2100 | 0.0958
18.7 | 18.8 | 2100 | 0.09428
18.8 | 18.9 | 2100 | 0.092791
18.9 | 19 | 2100 | 0.091334
19 | 19.1 | 2100 | 0.089907
19.1 | 19.2 | 2100 | 0.088509
19.2 | 19.3 | 2100 | 0.08714
19.3 | 19.4 | 2100 | 0.0858
19.4 | 19.5 | 2100 | 0.084487
19.5 | 19.6 | 2100 | 0.0832
19.6 | 19.7 | 2100 | 0.081939
19.7 | 19.8 | 2100 | 0.080704
19.8 | 19.9 | 2100 | 0.079494
19.9 | 20 | 0 | 0
20 | 25 | 0 | 0
25 | 50 | 0 | 0