## ganga_0319
Wind Speed From | Wind Speed To | Power (Kw) | Cp
0 | 1.2 | 0 | 0 | Turbine Make | Suzlon
1.2 | 1.3 | 0 | 0 | Turbine Type | S88
1.3 | 1.4 | 0 | 0 | Cut in Speed | 4
1.4 | 1.5 | 0 | 0 | Cut Out Speed | 25
1.5 | 1.6 | 0 | 0 | Rated Speed | 14
1.6 | 1.7 | 0 | 0 | Swept area | 6082
1.7 | 1.8 | 0 | 0 | Air Density | 1.092
1.8 | 1.9 | 0 | 0
1.9 | 2 | 0 | 0
2 | 2.1 | 0 | 0
2.1 | 2.2 | 0 | 0
2.2 | 2.3 | 0 | 0
2.3 | 2.4 | 0 | 0
2.4 | 2.5 | 0 | 0
2.5 | 2.6 | 1 | 0.017133
2.6 | 2.7 | 2 | 0.030598
2.7 | 2.8 | 3 | 0.041154
2.8 | 2.9 | 5 | 0.061736
2.9 | 3 | 7.381 | 0.082321
3 | 3.1 | 9.7619 | 0.098676
3.1 | 3.2 | 12.1429 | 0.11159
3.2 | 3.3 | 14.5238 | 0.1217
3.3 | 3.4 | 16.9048 | 0.12952
3.4 | 3.5 | 19.2857 | 0.13545
3.5 | 3.6 | 21.6667 | 0.13984
3.6 | 3.7 | 27.4758 | 0.16334
3.7 | 3.8 | 33.2848 | 0.18267
3.8 | 3.9 | 39.0939 | 0.19846
3.9 | 4 | 44.903 | 0.21128
4 | 4.1 | 50.7121 | 0.22158
4.1 | 4.2 | 56.5212 | 0.22973
4.2 | 4.3 | 59.862 | 0.22673
4.3 | 4.4 | 68.0415 | 0.24053
4.4 | 4.5 | 76.221 | 0.25188
4.5 | 4.6 | 84.4005 | 0.26112
4.6 | 4.7 | 92.58 | 0.26852
4.7 | 4.8 | 100.7595 | 0.27436
4.8 | 4.9 | 109.1588 | 0.2794
4.9 | 5 | 112.9027 | 0.27199
5 | 5.1 | 123.4381 | 0.28022
5.1 | 5.2 | 135.2652 | 0.28969
5.2 | 5.3 | 147.0923 | 0.29752
5.3 | 5.4 | 158.9194 | 0.30392
5.4 | 5.5 | 165.4115 | 0.29939
5.5 | 5.6 | 181.6856 | 0.31154
5.6 | 5.7 | 192.5394 | 0.31308
5.7 | 5.8 | 215.6777 | 0.33288
5.8 | 5.9 | 224.5562 | 0.32925
5.9 | 6 | 258.386 | 0.36023
6 | 6.1 | 274.0191 | 0.36354
6.1 | 6.2 | 295.0905 | 0.37286
6.2 | 6.3 | 308.5951 | 0.37164
6.3 | 6.4 | 331.9082 | 0.38128
6.4 | 6.5 | 354.6238 | 0.38886
6.5 | 6.6 | 371.0571 | 0.38866
6.6 | 6.7 | 392.5041 | 0.39299
6.7 | 6.8 | 418.9503 | 0.40123
6.8 | 6.9 | 439.7823 | 0.40314
6.9 | 7 | 459.676 | 0.40357
7 | 7.1 | 480.5248 | 0.4043
7.1 | 7.2 | 503.3722 | 0.40612
7.2 | 7.3 | 527.687 | 0.40848
7.3 | 7.4 | 547.3849 | 0.40678
7.4 | 7.5 | 580.5578 | 0.4144
7.5 | 7.6 | 597.4097 | 0.40982
7.6 | 7.7 | 626.4504 | 0.41321
7.7 | 7.8 | 643.428 | 0.4083
7.8 | 7.9 | 678.2092 | 0.41423
7.9 | 8 | 697.4295 | 0.4102
8 | 8.1 | 727.9517 | 0.41249
8.1 | 8.2 | 742.155 | 0.40533
8.2 | 8.3 | 770.2592 | 0.40566
8.3 | 8.4 | 800.4133 | 0.40667
8.4 | 8.5 | 821.1887 | 0.40267
8.5 | 8.6 | 849.47 | 0.40217
8.6 | 8.7 | 875.1666 | 0.40022
8.7 | 8.8 | 905.9601 | 0.40033
8.8 | 8.9 | 923.7592 | 0.39459
8.9 | 9 | 943.3289 | 0.38967
9 | 9.1 | 963.5605 | 0.38505
9.1 | 9.2 | 992.6042 | 0.38386
9.2 | 9.3 | 1014.6512 | 0.37986
9.3 | 9.4 | 1043.0654 | 0.37817
9.4 | 9.5 | 1074.7944 | 0.3775
9.5 | 9.6 | 1091.7831 | 0.37161
9.6 | 9.7 | 1124.5146 | 0.37103
9.7 | 9.8 | 1128.3174 | 0.36101
9.8 | 9.9 | 1168.9765 | 0.36279
9.9 | 10 | 1182.1033 | 0.35597
10 | 10.1 | 1195 | 0.34927
10.1 | 10.2 | 1234.1154 | 0.3502
10.2 | 10.3 | 1256.3261 | 0.34622
10.3 | 10.4 | 1268.3972 | 0.33956
10.4 | 10.5 | 1315.8605 | 0.3423
10.5 | 10.6 | 1336.1711 | 0.33784
10.6 | 10.7 | 1345.5228 | 0.33075
10.7 | 10.8 | 1371.5226 | 0.32786
10.8 | 10.9 | 1399.0466 | 0.32532
10.9 | 11 | 1420.6103 | 0.32141
11 | 11.1 | 1444.4436 | 0.31805
11.1 | 11.2 | 1453.786 | 0.31161
11.2 | 11.3 | 1474.9665 | 0.30783
11.3 | 11.4 | 1494.5087 | 0.30377
11.4 | 11.5 | 1524.0576 | 0.30176
11.5 | 11.6 | 1545.622 | 0.29819
11.6 | 11.7 | 1553.6756 | 0.29212
11.7 | 11.8 | 1569.1098 | 0.28759
11.8 | 11.9 | 1600.8569 | 0.28607
11.9 | 12 | 1598.8922 | 0.27864
12 | 12.1 | 1623.6632 | 0.27599
12.1 | 12.2 | 1642.8073 | 0.27244
12.2 | 12.3 | 1632.9885 | 0.26426
12.3 | 12.4 | 1687.2579 | 0.26649
12.4 | 12.5 | 1696.2328 | 0.26153
12.5 | 12.6 | 1720.7096 | 0.25903
12.6 | 12.7 | 1745.1863 | 0.25656
12.7 | 12.8 | 1769.6631 | 0.25411
12.8 | 12.9 | 1781.0955 | 0.24985
12.9 | 13 | 1792.528 | 0.2457
13 | 13.1 | 1803.9604 | 0.24164
13.1 | 13.2 | 1815.3929 | 0.23769
13.2 | 13.3 | 1831.6869 | 0.23445
13.3 | 13.4 | 1847.9809 | 0.23128
13.4 | 13.5 | 1864.2749 | 0.22818
13.5 | 13.6 | 1880.5689 | 0.22513
13.6 | 13.7 | 1896.8629 | 0.22214
13.7 | 13.8 | 1913.157 | 0.21922
13.8 | 13.9 | 1929.451 | 0.21635
13.9 | 14 | 1945.745 | 0.21353
14 | 14.1 | 1962.039 | 0.21077
14.1 | 14.2 | 1978.333 | 0.20806
14.2 | 14.3 | 1994.627 | 0.20541
14.3 | 14.4 | 2010.9211 | 0.2028
14.4 | 14.5 | 2027.2151 | 0.20024
14.5 | 14.6 | 2043.5091 | 0.19773
14.6 | 14.7 | 2048.6446 | 0.19421
14.7 | 14.8 | 2053.7802 | 0.19078
14.8 | 14.9 | 2058.9157 | 0.18743
14.9 | 15 | 2064.0512 | 0.18417
15 | 15.1 | 2069.1868 | 0.18098
15.1 | 15.2 | 2074.3223 | 0.17787
15.2 | 15.3 | 2079.4579 | 0.17484
15.3 | 15.4 | 2084.5934 | 0.17188
15.4 | 15.5 | 2089.7289 | 0.16899
15.5 | 15.6 | 2094.8645 | 0.16617
15.6 | 15.7 | 2100 | 0.16341
15.7 | 15.8 | 2100 | 0.16033
15.8 | 15.9 | 2100 | 0.15732
15.9 | 16 | 2100 | 0.15439
16 | 16.1 | 2100 | 0.15153
16.1 | 16.2 | 2100 | 0.14874
16.2 | 16.3 | 2100 | 0.14602
16.3 | 16.4 | 2100 | 0.14337
16.4 | 16.5 | 2100 | 0.14078
16.5 | 16.6 | 2100 | 0.13825
16.6 | 16.7 | 2100 | 0.13578
16.7 | 16.8 | 2100 | 0.13337
16.8 | 16.9 | 2100 | 0.13101
16.9 | 17 | 2100 | 0.12872
17 | 17.1 | 2100 | 0.12647
17.1 | 17.2 | 2100 | 0.12428
17.2 | 17.3 | 2100 | 0.12214
17.3 | 17.4 | 2100 | 0.12004
17.4 | 17.5 | 2100 | 0.118
17.5 | 17.6 | 2100 | 0.116
17.6 | 17.7 | 2100 | 0.11404
17.7 | 17.8 | 2100 | 0.11213
17.8 | 17.9 | 2100 | 0.11026
17.9 | 18 | 2100 | 0.10843
18 | 18.1 | 2100 | 0.10665
18.1 | 18.2 | 2100 | 0.1049
18.2 | 18.3 | 2100 | 0.10319
18.3 | 18.4 | 2100 | 0.10151
18.4 | 18.5 | 2100 | 0.099877
18.5 | 18.6 | 2100 | 0.098275
18.6 | 18.7 | 2100 | 0.096706
18.7 | 18.8 | 2100 | 0.095171
18.8 | 18.9 | 2100 | 0.093669
18.9 | 19 | 2100 | 0.092198
19 | 19.1 | 2100 | 0.090757
19.1 | 19.2 | 2100 | 0.089346
19.2 | 19.3 | 2100 | 0.087965
19.3 | 19.4 | 2100 | 0.086611
19.4 | 19.5 | 2100 | 0.085286
19.5 | 19.6 | 2100 | 0.083987
19.6 | 19.7 | 2100 | 0.082714
19.7 | 19.8 | 2100 | 0.081468
19.8 | 19.9 | 2100 | 0.080246
19.9 | 20 | 0 | 0
20 | 25 | 0 | 0
25 | 50 | 0 | 0