## GANG_MOD
Wind Speed From | Wind Speed To | Power (Kw) | Cp
0 | 1.2 | 0 | 0 | Turbine Make | Suzlon
1.2 | 1.3 | 0 | 0 | Turbine Type | S88
1.3 | 1.4 | 0 | 0 | Cut in Speed | 4
1.4 | 1.5 | 0 | 0 | Cut Out Speed | 25
1.5 | 1.6 | 0 | 0 | Rated Speed | 14
1.6 | 1.7 | 0 | 0 | Swept area | 6082
1.7 | 1.8 | 0 | 0 | Air Density | 1.1237
1.8 | 1.9 | 0 | 0
1.9 | 2 | 0 | 0
2 | 2.1 | 0 | 0
2.1 | 2.2 | 0 | 0
2.2 | 2.3 | 0 | 0
2.3 | 2.4 | 0 | 0
2.4 | 2.5 | 0 | 0
2.5 | 2.6 | 0 | 0
2.6 | 2.7 | 0 | 0
2.7 | 2.8 | 0 | 0
2.8 | 2.9 | 0 | 0
2.9 | 3 | 0 | 0
3 | 3.1 | 0 | 0
3.1 | 3.2 | 0 | 0
3.2 | 3.3 | 3.87 | 0.034562
3.3 | 3.4 | 7.68 | 0.06254
3.4 | 3.5 | 13.68 | 0.10186
3.5 | 3.6 | 18.46 | 0.126
3.6 | 3.7 | 22.9 | 0.14364
3.7 | 3.8 | 27.3937 | 0.15827
3.8 | 3.9 | 32.4181 | 0.17289
3.9 | 4 | 38.0104 | 0.18752
4 | 4.1 | 44.2089 | 0.20215
4.1 | 4.2 | 51.0531 | 0.21678
4.2 | 4.3 | 58.5838 | 0.2314
4.3 | 4.4 | 66.8429 | 0.24603
4.4 | 4.5 | 75.8736 | 0.26066
4.5 | 4.6 | 85.7201 | 0.27529
4.6 | 4.7 | 96.428 | 0.28991
4.7 | 4.8 | 108.044 | 0.30454
4.8 | 4.9 | 120.6161 | 0.31917
4.9 | 5 | 134.1933 | 0.3338
5 | 5.1 | 148.8261 | 0.34843
5.1 | 5.2 | 160.8893 | 0.35494
5.2 | 5.3 | 178.0553 | 0.37058
5.3 | 5.4 | 190.9108 | 0.37527
5.4 | 5.5 | 202.6691 | 0.37666
5.5 | 5.6 | 220.0255 | 0.38701
5.6 | 5.7 | 238.0653 | 0.39671
5.7 | 5.8 | 254.8553 | 0.40273
5.8 | 5.9 | 272.63 | 0.40891
5.9 | 6 | 290.68 | 0.41419
6 | 6.1 | 309.6211 | 0.41949
6.1 | 6.2 | 330.9053 | 0.42663
6.2 | 6.3 | 347.0032 | 0.42609
6.3 | 6.4 | 365.5531 | 0.42783
6.4 | 6.5 | 387.3856 | 0.43246
6.5 | 6.6 | 412.1646 | 0.43921
6.6 | 6.7 | 433.4836 | 0.44125
6.7 | 6.8 | 454.4591 | 0.44219
6.8 | 6.9 | 479.3708 | 0.44616
6.9 | 7 | 501.2167 | 0.4465
7 | 7.1 | 521.4315 | 0.44488
7.1 | 7.2 | 543.7572 | 0.4446
7.2 | 7.3 | 568.1786 | 0.44548
7.3 | 7.4 | 592.9867 | 0.44608
7.4 | 7.5 | 618.0916 | 0.44637
7.5 | 7.6 | 646.5307 | 0.44848
7.6 | 7.7 | 674.1857 | 0.44945
7.7 | 7.8 | 704.9549 | 0.45189
7.8 | 7.9 | 728.524 | 0.44926
7.9 | 8 | 750.4089 | 0.44541
8 | 8.1 | 778.2864 | 0.44485
8.1 | 8.2 | 808.8927 | 0.44543
8.2 | 8.3 | 826.2382 | 0.43854
8.3 | 8.4 | 860.1264 | 0.44022
8.4 | 8.5 | 894.1101 | 0.44146
8.5 | 8.6 | 913.3456 | 0.43523
8.6 | 8.7 | 936.1452 | 0.43071
8.7 | 8.8 | 962.3902 | 0.4277
8.8 | 8.9 | 1001.1669 | 0.42993
8.9 | 9 | 1027.6036 | 0.42658
9 | 9.1 | 1044.8616 | 0.41944
9.1 | 9.2 | 1087.6887 | 0.4224
9.2 | 9.3 | 1107.1576 | 0.41609
9.3 | 9.4 | 1143.9495 | 0.4162
9.4 | 9.5 | 1158.4569 | 0.40817
9.5 | 9.6 | 1184.7952 | 0.4044
9.6 | 9.7 | 1211.9136 | 0.40087
9.7 | 9.8 | 1242.5069 | 0.3984
9.8 | 9.9 | 1260.0298 | 0.39178
9.9 | 10 | 1304.3909 | 0.39341
10 | 10.1 | 1328.5893 | 0.3888
10.1 | 10.2 | 1354.5159 | 0.38473
10.2 | 10.3 | 1381.963 | 0.3811
10.3 | 10.4 | 1398.0947 | 0.37443
10.4 | 10.5 | 1430.0203 | 0.37203
10.5 | 10.6 | 1461.2246 | 0.36939
10.6 | 10.7 | 1486.3986 | 0.36522
10.7 | 10.8 | 1511.8977 | 0.36117
10.8 | 10.9 | 1531.8862 | 0.35587
10.9 | 11 | 1572.4372 | 0.35533
11 | 11.1 | 1599.7881 | 0.35174
11.1 | 11.2 | 1623.0357 | 0.3473
11.2 | 11.3 | 1648.0438 | 0.34329
11.3 | 11.4 | 1668.9614 | 0.33849
11.4 | 11.5 | 1701.6553 | 0.33612
11.5 | 11.6 | 1730.3353 | 0.33295
11.6 | 11.7 | 1762.0791 | 0.33036
11.7 | 11.8 | 1771.1516 | 0.32362
11.8 | 11.9 | 1812.8638 | 0.32289
11.9 | 12 | 1842.4992 | 0.31997
12 | 12.1 | 1857.285 | 0.31454
12.1 | 12.2 | 1879.6949 | 0.31051
12.2 | 12.3 | 1913.7393 | 0.30842
12.3 | 12.4 | 1920.6594 | 0.30205
12.4 | 12.5 | 1945.0386 | 0.29854
12.5 | 12.6 | 1929.8578 | 0.28916
12.6 | 12.7 | 1956.8328 | 0.28627
12.7 | 12.8 | 1961.8263 | 0.28028
12.8 | 12.9 | 1981.9484 | 0.27657
12.9 | 13 | 2006.2113 | 0.27349
13 | 13.1 | 2007.5381 | 0.26741
13.1 | 13.2 | 2013.7265 | 0.26214
13.2 | 13.3 | 2027.1185 | 0.25793
13.3 | 13.4 | 2067.98 | 0.25724
13.4 | 13.5 | 2084.3833 | 0.25352
13.5 | 13.6 | 2100 | 0.24978
13.6 | 13.7 | 2100 | 0.24431
13.7 | 13.8 | 2100 | 0.239
13.8 | 13.9 | 2100 | 0.23384
13.9 | 14 | 2100 | 0.22883
14 | 14.1 | 2100 | 0.22396
14.1 | 14.2 | 2100 | 0.21923
14.2 | 14.3 | 2100 | 0.21463
14.3 | 14.4 | 2100 | 0.21016
14.4 | 14.5 | 2100 | 0.20581
14.5 | 14.6 | 2100 | 0.20158
14.6 | 14.7 | 2100 | 0.19747
14.7 | 14.8 | 2100 | 0.19347
14.8 | 14.9 | 2100 | 0.18957
14.9 | 15 | 2100 | 0.18578
15 | 15.1 | 2100 | 0.18209
15.1 | 15.2 | 2100 | 0.1785
15.2 | 15.3 | 2100 | 0.175
15.3 | 15.4 | 2100 | 0.17159
15.4 | 15.5 | 2100 | 0.16827
15.5 | 15.6 | 2100 | 0.16503
15.6 | 15.7 | 2100 | 0.16188
15.7 | 15.8 | 2100 | 0.1588
15.8 | 15.9 | 2100 | 0.15581
15.9 | 16 | 2100 | 0.15289
16 | 16.1 | 2100 | 0.15004
16.1 | 16.2 | 2100 | 0.14726
16.2 | 16.3 | 2100 | 0.14455
16.3 | 16.4 | 2100 | 0.1419
16.4 | 16.5 | 2100 | 0.13932
16.5 | 16.6 | 2100 | 0.13681
16.6 | 16.7 | 2100 | 0.13435
16.7 | 16.8 | 2100 | 0.13195
16.8 | 16.9 | 2100 | 0.12961
16.9 | 17 | 2100 | 0.12732
17 | 17.1 | 2100 | 0.12509
17.1 | 17.2 | 2100 | 0.12291
17.2 | 17.3 | 2100 | 0.12077
17.3 | 17.4 | 2100 | 0.11869
17.4 | 17.5 | 2100 | 0.11666
17.5 | 17.6 | 2100 | 0.11467
17.6 | 17.7 | 2100 | 0.11273
17.7 | 17.8 | 2100 | 0.11083
17.8 | 17.9 | 2100 | 0.10897
17.9 | 18 | 2100 | 0.10715
18 | 18.1 | 2100 | 0.10538
18.1 | 18.2 | 2100 | 0.10364
18.2 | 18.3 | 2100 | 0.10194
18.3 | 18.4 | 2100 | 0.10028
18.4 | 18.5 | 2100 | 0.098652
18.5 | 18.6 | 2100 | 0.097061
18.6 | 18.7 | 2100 | 0.095504
18.7 | 18.8 | 2100 | 0.09398
18.8 | 18.9 | 2100 | 0.092488
18.9 | 19 | 2100 | 0.091028
19 | 19.1 | 2100 | 0.089598
19.1 | 19.2 | 2100 | 0.088198
19.2 | 19.3 | 2100 | 0.086827
19.3 | 19.4 | 2100 | 0.085485
19.4 | 19.5 | 2100 | 0.08417
19.5 | 19.6 | 2100 | 0.082881
19.6 | 19.7 | 2100 | 0.081619
19.7 | 19.8 | 2100 | 0.080383
19.8 | 19.9 | 2100 | 0.079171
19.9 | 20 | 2100 | 0.077983
20 | 20.1 | 2100 | 0.076819
20.1 | 25 | 0 | 0
25 | 50 | 0 | 0