## XXXX_STD
Wind Speed From | Wind Speed To | Power (Kw) | Cp
0 | 1.2 | 0 | 0 | Turbine Make | Suzlon
1.2 | 1.3 | 0 | 0 | Turbine Type | S88
1.3 | 1.4 | 0 | 0 | Cut in Speed | 4
1.4 | 1.5 | 0 | 0 | Cut Out Speed | 25
1.5 | 1.6 | 0 | 0 | Rated Speed | 14
1.6 | 1.7 | 0 | 0 | Swept area | 6082
1.7 | 1.8 | 0 | 0 | Air Density | 1.1267
1.8 | 1.9 | 0 | 0
1.9 | 2 | 0 | 0
2 | 2.1 | 0 | 0
2.1 | 2.2 | 0 | 0
2.2 | 2.3 | 0 | 0
2.3 | 2.4 | 0 | 0
2.4 | 2.5 | 0 | 0
2.5 | 2.6 | 0 | 0
2.6 | 2.7 | 0 | 0
2.7 | 2.8 | 0 | 0
2.8 | 2.9 | 0 | 0
2.9 | 3 | 0 | 0
3 | 3.1 | 1 | 0.010809
3.1 | 3.2 | 2 | 0.019593
3.2 | 3.3 | 5 | 0.044533
3.3 | 3.4 | 7 | 0.056848
3.4 | 3.5 | 11 | 0.08168
3.5 | 3.6 | 15 | 0.1021
3.6 | 3.7 | 21 | 0.13136
3.7 | 3.8 | 28 | 0.16133
3.8 | 3.9 | 36 | 0.19147
3.9 | 4 | 46.25 | 0.22755
4 | 4.1 | 55.7375 | 0.25417
4.1 | 4.2 | 65.225 | 0.2762
4.2 | 4.3 | 74.7125 | 0.29431
4.3 | 4.4 | 84 | 0.30834
4.4 | 4.5 | 94 | 0.32205
4.5 | 4.6 | 103 | 0.32988
4.6 | 4.7 | 113.72 | 0.34098
4.7 | 4.8 | 125.956 | 0.35407
4.8 | 4.9 | 138.192 | 0.36469
4.9 | 5 | 150.428 | 0.37316
5 | 5.1 | 162.664 | 0.37979
5.1 | 5.2 | 174.9 | 0.3848
5.2 | 5.3 | 188.7438 | 0.39176
5.3 | 5.4 | 202.5877 | 0.39714
5.4 | 5.5 | 216.4315 | 0.40114
5.5 | 5.6 | 230.2754 | 0.40394
5.6 | 5.7 | 244.1192 | 0.40569
5.7 | 5.8 | 262.0305 | 0.41294
5.8 | 5.9 | 279.9419 | 0.41874
5.9 | 6 | 297.8532 | 0.42326
6 | 6.1 | 315.7646 | 0.42665
6.1 | 6.2 | 333.6759 | 0.42904
6.2 | 6.3 | 351.5873 | 0.43054
6.3 | 6.4 | 369.4986 | 0.43127
6.4 | 6.5 | 387.41 | 0.43131
6.5 | 6.6 | 409.7503 | 0.43545
6.6 | 6.7 | 432.0907 | 0.43863
6.7 | 6.8 | 454.431 | 0.44096
6.8 | 6.9 | 476.7714 | 0.44253
6.9 | 7 | 489.2 | 0.43461
7 | 7.1 | 511 | 0.4348
7.1 | 7.2 | 533 | 0.43462
7.2 | 7.3 | 554.9 | 0.43389
7.3 | 7.4 | 576.8 | 0.43273
7.4 | 7.5 | 598.7 | 0.4312
7.5 | 7.6 | 619 | 0.42822
7.6 | 7.7 | 647.3 | 0.43035
7.7 | 7.8 | 673.5 | 0.43055
7.8 | 7.9 | 702.9 | 0.43228
7.9 | 8 | 725.2 | 0.42928
8 | 8.1 | 750.5 | 0.4278
8.1 | 8.2 | 779 | 0.4278
8.2 | 8.3 | 807.3 | 0.42732
8.3 | 8.4 | 834 | 0.42569
8.4 | 8.5 | 864 | 0.42544
8.5 | 8.6 | 890.3 | 0.4231
8.6 | 8.7 | 914.8 | 0.41975
8.7 | 8.8 | 941.2 | 0.41714
8.8 | 8.9 | 973.2 | 0.41679
8.9 | 9 | 1004.2 | 0.41573
9 | 9.1 | 1052.4115 | 0.42133
9.1 | 9.2 | 1075.1375 | 0.41639
9.2 | 9.3 | 1110.9499 | 0.41638
9.3 | 9.4 | 1136.3361 | 0.4123
9.4 | 9.5 | 1160.6017 | 0.40781
9.5 | 9.6 | 1196.7499 | 0.40737
9.6 | 9.7 | 1225.4701 | 0.40425
9.7 | 9.8 | 1253.4406 | 0.40082
9.8 | 9.9 | 1274.754 | 0.39528
9.9 | 10 | 1308.742 | 0.39365
10 | 10.1 | 1328.999 | 0.38787
10.1 | 10.2 | 1369.0756 | 0.38781
10.2 | 10.3 | 1385.6082 | 0.38107
10.3 | 10.4 | 1414.5429 | 0.3778
10.4 | 10.5 | 1445.4416 | 0.37503
10.5 | 10.6 | 1468.2734 | 0.37017
10.6 | 10.7 | 1496.4023 | 0.36668
10.7 | 10.8 | 1535.6382 | 0.36585
10.8 | 10.9 | 1547.6321 | 0.35856
10.9 | 11 | 1587.3298 | 0.35772
11 | 11.1 | 1605.0385 | 0.35194
11.1 | 11.2 | 1618.6509 | 0.34542
11.2 | 11.3 | 1668.8023 | 0.34667
11.3 | 11.4 | 1667.1068 | 0.3372
11.4 | 11.5 | 1716.9685 | 0.33823
11.5 | 11.6 | 1721.9454 | 0.33043
11.6 | 11.7 | 1751.72 | 0.32753
11.7 | 11.8 | 1765.9819 | 0.3218
11.8 | 11.9 | 1785.1098 | 0.31709
11.9 | 12 | 1801.683 | 0.31203
12 | 12.1 | 1818.2562 | 0.30709
12.1 | 12.2 | 1834.8293 | 0.30227
12.2 | 12.3 | 1851.4025 | 0.29756
12.3 | 12.4 | 1867.9757 | 0.29297
12.4 | 12.5 | 1884.5488 | 0.28847
12.5 | 12.6 | 1901.122 | 0.28408
12.6 | 12.7 | 1917.6952 | 0.27979
12.7 | 12.8 | 1934.2683 | 0.27559
12.8 | 12.9 | 1950.8415 | 0.27149
12.9 | 13 | 1967.4147 | 0.26748
13 | 13.1 | 1983.9878 | 0.26355
13.1 | 13.2 | 2000.561 | 0.25972
13.2 | 13.3 | 2017.1342 | 0.25596
13.3 | 13.4 | 2033.7073 | 0.25229
13.4 | 13.5 | 2050.2805 | 0.24869
13.5 | 13.6 | 2066.8537 | 0.24517
13.6 | 13.7 | 2083.4268 | 0.24172
13.7 | 13.8 | 2100 | 0.23835
13.8 | 13.9 | 2100 | 0.23321
13.9 | 14 | 2100 | 0.22821
14 | 14.1 | 2100 | 0.22335
14.1 | 14.2 | 2100 | 0.21864
14.2 | 14.3 | 2100 | 0.21405
14.3 | 14.4 | 2100 | 0.20959
14.4 | 14.5 | 2100 | 0.20525
14.5 | 14.6 | 2100 | 0.20104
14.6 | 14.7 | 2100 | 0.19693
14.7 | 14.8 | 2100 | 0.19294
14.8 | 14.9 | 2100 | 0.18906
14.9 | 15 | 2100 | 0.18528
15 | 15.1 | 2100 | 0.1816
15.1 | 15.2 | 2100 | 0.17801
15.2 | 15.3 | 2100 | 0.17452
15.3 | 15.4 | 2100 | 0.17112
15.4 | 15.5 | 2100 | 0.16781
15.5 | 15.6 | 2100 | 0.16458
15.6 | 15.7 | 2100 | 0.16144
15.7 | 15.8 | 2100 | 0.15837
15.8 | 15.9 | 2100 | 0.15538
15.9 | 16 | 2100 | 0.15247
16 | 16.1 | 2100 | 0.14963
16.1 | 16.2 | 2100 | 0.14686
16.2 | 16.3 | 2100 | 0.14416
16.3 | 16.4 | 2100 | 0.14152
16.4 | 16.5 | 2100 | 0.13895
16.5 | 16.6 | 2100 | 0.13644
16.6 | 16.7 | 2100 | 0.13398
16.7 | 16.8 | 2100 | 0.13159
16.8 | 16.9 | 2100 | 0.12926
16.9 | 17 | 2100 | 0.12698
17 | 17.1 | 2100 | 0.12475
17.1 | 17.2 | 2100 | 0.12257
17.2 | 17.3 | 2100 | 0.12045
17.3 | 17.4 | 2100 | 0.11837
17.4 | 17.5 | 2100 | 0.11634
17.5 | 17.6 | 2100 | 0.11436
17.6 | 17.7 | 2100 | 0.11242
17.7 | 17.8 | 2100 | 0.11052
17.8 | 17.9 | 2100 | 0.10867
17.9 | 18 | 2100 | 0.10686
18 | 18.1 | 2100 | 0.10509
18.1 | 18.2 | 2100 | 0.10336
18.2 | 18.3 | 2100 | 0.10166
18.3 | 18.4 | 2100 | 0.10001
18.4 | 18.5 | 2100 | 0.098384
18.5 | 18.6 | 2100 | 0.096797
18.6 | 18.7 | 2100 | 0.095245
18.7 | 18.8 | 2100 | 0.093725
18.8 | 18.9 | 2100 | 0.092237
18.9 | 19 | 2100 | 0.090781
19 | 19.1 | 2100 | 0.089355
19.1 | 19.2 | 2100 | 0.087959
19.2 | 19.3 | 2100 | 0.086592
19.3 | 19.4 | 2100 | 0.085253
19.4 | 19.5 | 2100 | 0.083941
19.5 | 19.6 | 2100 | 0.082656
19.6 | 19.7 | 2100 | 0.081397
19.7 | 19.8 | 2100 | 0.080164
19.8 | 19.9 | 2100 | 0.078956
19.9 | 20 | 2100 | 0.077771
20 | 25 | 0 | 0
25 | 50 | 0 | 0