## XXXX_STD
Wind Speed From | Wind Speed To | Power (Kw) | Cp
0 | 1.2 | 0 | 0 | Turbine Make | Suzlon
1.2 | 1.3 | 0 | 0 | Turbine Type | S88
1.3 | 1.4 | 0 | 0 | Cut in Speed | 4
1.4 | 1.5 | 0 | 0 | Cut Out Speed | 25
1.5 | 1.6 | 0 | 0 | Rated Speed | 14
1.6 | 1.7 | 0 | 0 | Swept area | 6082
1.7 | 1.8 | 0 | 0 | Air Density | 1.1388
1.8 | 1.9 | 0 | 0
1.9 | 2 | 0 | 0
2 | 2.1 | 0 | 0
2.1 | 2.2 | 0 | 0
2.2 | 2.3 | 0 | 0
2.3 | 2.4 | 0 | 0
2.4 | 2.5 | 0 | 0
2.5 | 2.6 | 0 | 0
2.6 | 2.7 | 0 | 0
2.7 | 2.8 | 0 | 0
2.8 | 2.9 | 0 | 0
2.9 | 3 | 0 | 0
3 | 3.1 | 0 | 0
3.1 | 3.2 | 0 | 0
3.2 | 3.3 | 0 | 0
3.3 | 3.4 | 0 | 0
3.4 | 3.5 | 1 | 0.0073467
3.5 | 3.6 | 6.2 | 0.041756
3.6 | 3.7 | 10.98 | 0.067955
3.7 | 3.8 | 19.6 | 0.11173
3.8 | 3.9 | 23 | 0.12103
3.9 | 4 | 28.6958 | 0.13969
4 | 4.1 | 32 | 0.14438
4.1 | 4.2 | 38 | 0.15921
4.2 | 4.3 | 44 | 0.17149
4.3 | 4.4 | 52.9778 | 0.19241
4.4 | 4.5 | 61.9817 | 0.2101
4.5 | 4.6 | 68.1117 | 0.21583
4.6 | 4.7 | 75 | 0.22249
4.7 | 4.8 | 82 | 0.22806
4.8 | 4.9 | 90.5284 | 0.23637
4.9 | 5 | 100.4645 | 0.24658
5 | 5.1 | 112.1264 | 0.25902
5.1 | 5.2 | 117.6736 | 0.25615
5.2 | 5.3 | 126.4569 | 0.25969
5.3 | 5.4 | 139.0142 | 0.26963
5.4 | 5.5 | 151.3079 | 0.27747
5.5 | 5.6 | 176.2726 | 0.30593
5.6 | 5.7 | 187.5638 | 0.3084
5.7 | 5.8 | 203.4418 | 0.31721
5.8 | 5.9 | 220.9526 | 0.327
5.9 | 6 | 235.5252 | 0.33114
6 | 6.1 | 255.1187 | 0.34105
6.1 | 6.2 | 271.9417 | 0.34595
6.2 | 6.3 | 289.9762 | 0.35133
6.3 | 6.4 | 313.9299 | 0.36253
6.4 | 6.5 | 337.9422 | 0.37225
6.5 | 6.6 | 361.1102 | 0.37969
6.6 | 6.7 | 375.567 | 0.37721
6.7 | 6.8 | 398.6221 | 0.38271
6.8 | 6.9 | 425.9673 | 0.39118
6.9 | 7 | 441.5437 | 0.38811
7 | 7.1 | 471.8624 | 0.39724
7.1 | 7.2 | 482.2427 | 0.38906
7.2 | 7.3 | 514.4811 | 0.39802
7.3 | 7.4 | 531.8493 | 0.39477
7.4 | 7.5 | 557.0217 | 0.39692
7.5 | 7.6 | 582.7039 | 0.39883
7.6 | 7.7 | 602.6 | 0.39638
7.7 | 7.8 | 638.3242 | 0.40374
7.8 | 7.9 | 648.3189 | 0.39449
7.9 | 8 | 673.2852 | 0.39432
8 | 8.1 | 696.9345 | 0.39305
8.1 | 8.2 | 728.7931 | 0.39598
8.2 | 8.3 | 752.9167 | 0.39431
8.3 | 8.4 | 766.128 | 0.3869
8.4 | 8.5 | 799.7598 | 0.38963
8.5 | 8.6 | 821.52 | 0.38627
8.6 | 8.7 | 851.3656 | 0.3865
8.7 | 8.8 | 876.349 | 0.38428
8.8 | 8.9 | 896.6242 | 0.37992
8.9 | 9 | 936.2378 | 0.38348
9 | 9.1 | 966.1179 | 0.38268
9.1 | 9.2 | 993.3809 | 0.38064
9.2 | 9.3 | 1028.1775 | 0.38127
9.3 | 9.4 | 1050.8213 | 0.37723
9.4 | 9.5 | 1110.1443 | 0.38594
9.5 | 9.6 | 1112.5258 | 0.37469
9.6 | 9.7 | 1114.1529 | 0.36363
9.7 | 9.8 | 1169.0875 | 0.36988
9.8 | 9.9 | 1166.0528 | 0.35774
9.9 | 10 | 1173.3867 | 0.34919
10 | 10.1 | 1254.1484 | 0.36214
10.1 | 10.2 | 1263.5536 | 0.35413
10.2 | 10.3 | 1240.6654 | 0.33758
10.3 | 10.4 | 1297.5404 | 0.34288
10.4 | 10.5 | 1320.0192 | 0.33885
10.5 | 10.6 | 1351.4705 | 0.33711
10.6 | 10.7 | 1364.4884 | 0.33081
10.7 | 10.8 | 1396.6718 | 0.32921
10.8 | 10.9 | 1427.4091 | 0.32719
10.9 | 11 | 1465.8028 | 0.32683
11 | 11.1 | 1469.655 | 0.31883
11.1 | 11.2 | 1499.3037 | 0.31655
11.2 | 11.3 | 1539.2792 | 0.31637
11.3 | 11.4 | 1608.16 | 0.32183
11.4 | 11.5 | 1571.66 | 0.30632
11.5 | 11.6 | 1647.8579 | 0.31286
11.6 | 11.7 | 1622.625 | 0.30017
11.7 | 11.8 | 1644.12 | 0.29642
11.8 | 11.9 | 1645.8833 | 0.28926
11.9 | 12 | 1676.9 | 0.28734
12 | 12.1 | 1705.46 | 0.28499
12.1 | 12.2 | 1738.5833 | 0.28338
12.2 | 12.3 | 1792.18 | 0.28499
12.3 | 12.4 | 1775.1167 | 0.27545
12.4 | 12.5 | 1834.3 | 0.2778
12.5 | 12.6 | 1837.775 | 0.2717
12.6 | 12.7 | 1849.3 | 0.26695
12.7 | 12.8 | 1920 | 0.27066
12.8 | 12.9 | 1936 | 0.26657
12.9 | 13 | 1948 | 0.26203
13 | 13.1 | 1960 | 0.25761
13.1 | 13.2 | 1972.5 | 0.25336
13.2 | 13.3 | 1982 | 0.24883
13.3 | 13.4 | 1992 | 0.24449
13.4 | 13.5 | 2001 | 0.24014
13.5 | 13.6 | 2010 | 0.2359
13.6 | 13.7 | 2018 | 0.23165
13.7 | 13.8 | 2026 | 0.22751
13.8 | 13.9 | 2034 | 0.22348
13.9 | 14 | 2042 | 0.21955
14 | 14.1 | 2050 | 0.21572
14.1 | 14.2 | 2056 | 0.21178
14.2 | 14.3 | 2063 | 0.20805
14.3 | 14.4 | 2069 | 0.20431
14.4 | 14.5 | 2075 | 0.20066
14.5 | 14.6 | 2081 | 0.1971
14.6 | 14.7 | 2086 | 0.19355
14.7 | 14.8 | 2091 | 0.19008
14.8 | 14.9 | 2095 | 0.18661
14.9 | 15 | 2098 | 0.18314
15 | 15.1 | 2100 | 0.17967
15.1 | 15.2 | 2100 | 0.17612
15.2 | 15.3 | 2100 | 0.17267
15.3 | 15.4 | 2100 | 0.16931
15.4 | 15.5 | 2100 | 0.16603
15.5 | 15.6 | 2100 | 0.16284
15.6 | 15.7 | 2100 | 0.15973
15.7 | 15.8 | 2100 | 0.15669
15.8 | 15.9 | 2100 | 0.15374
15.9 | 16 | 2100 | 0.15085
16 | 16.1 | 2100 | 0.14804
16.1 | 16.2 | 2100 | 0.1453
16.2 | 16.3 | 2100 | 0.14263
16.3 | 16.4 | 2100 | 0.14002
16.4 | 16.5 | 2100 | 0.13747
16.5 | 16.6 | 2100 | 0.13499
16.6 | 16.7 | 2100 | 0.13256
16.7 | 16.8 | 2100 | 0.1302
16.8 | 16.9 | 2100 | 0.12789
16.9 | 17 | 2100 | 0.12563
17 | 17.1 | 2100 | 0.12342
17.1 | 17.2 | 2100 | 0.12127
17.2 | 17.3 | 2100 | 0.11917
17.3 | 17.4 | 2100 | 0.11711
17.4 | 17.5 | 2100 | 0.11511
17.5 | 17.6 | 2100 | 0.11314
17.6 | 17.7 | 2100 | 0.11123
17.7 | 17.8 | 2100 | 0.10935
17.8 | 17.9 | 2100 | 0.10752
17.9 | 18 | 2100 | 0.10573
18 | 18.1 | 2100 | 0.10398
18.1 | 18.2 | 2100 | 0.10226
18.2 | 18.3 | 2100 | 0.10059
18.3 | 18.4 | 2100 | 0.098945
18.4 | 18.5 | 2100 | 0.097341
18.5 | 18.6 | 2100 | 0.095771
18.6 | 18.7 | 2100 | 0.094234
18.7 | 18.8 | 2100 | 0.092731
18.8 | 18.9 | 2100 | 0.091259
18.9 | 19 | 2100 | 0.089818
19 | 19.1 | 2100 | 0.088407
19.1 | 19.2 | 2100 | 0.087026
19.2 | 19.3 | 2100 | 0.085673
19.3 | 19.4 | 2100 | 0.084348
19.4 | 19.5 | 2100 | 0.083051
19.5 | 19.6 | 2100 | 0.081779
19.6 | 19.7 | 2100 | 0.080534
19.7 | 19.8 | 2100 | 0.079314
19.8 | 19.9 | 2100 | 0.078118
19.9 | 20 | 2100 | 0.076946
20 | 25 | 0 | 0
25 | 50 | 0 | 0