## XXXX_STD
Wind Speed From | Wind Speed To | Power (Kw) | Cp
0 | 1.2 | 0 | 0 | Turbine Make | Suzlon
1.2 | 1.3 | 0 | 0 | Turbine Type | S88
1.3 | 1.4 | 0 | 0 | Cut in Speed | 4
1.4 | 1.5 | 0 | 0 | Cut Out Speed | 25
1.5 | 1.6 | 0 | 0 | Rated Speed | 14
1.6 | 1.7 | 0 | 0 | Swept area | 6082
1.7 | 1.8 | 0 | 0 | Air Density | 1.12
1.8 | 1.9 | 0 | 0
1.9 | 2 | 0 | 0
2 | 2.1 | 0 | 0
2.1 | 2.2 | 0 | 0
2.2 | 2.3 | 0 | 0
2.3 | 2.4 | 0 | 0
2.4 | 2.5 | 0 | 0
2.5 | 2.6 | 0 | 0
2.6 | 2.7 | 0 | 0
2.7 | 2.8 | 0 | 0
2.8 | 2.9 | 0 | 0
2.9 | 3 | 0 | 0
3 | 3.1 | 0 | 0
3.1 | 3.2 | 0 | 0
3.2 | 3.3 | 0 | 0
3.3 | 3.4 | 0 | 0
3.4 | 3.5 | 0 | 0
3.5 | 3.6 | 0 | 0
3.6 | 3.7 | 0 | 0
3.7 | 3.8 | 0 | 0
3.8 | 3.9 | 0 | 0
3.9 | 4 | 0 | 0
4 | 4.1 | 14 | 0.064224
4.1 | 4.2 | 26.4 | 0.11246
4.2 | 4.3 | 38.8 | 0.15376
4.3 | 4.4 | 51.2 | 0.18906
4.4 | 4.5 | 63.6 | 0.2192
4.5 | 4.6 | 76 | 0.24486
4.6 | 4.7 | 88.4 | 0.26664
4.7 | 4.8 | 100.8 | 0.28504
4.8 | 4.9 | 113.2 | 0.30052
4.9 | 5 | 125.6 | 0.31344
5 | 5.1 | 138 | 0.32413
5.1 | 5.2 | 155.4 | 0.34394
5.2 | 5.3 | 172.8 | 0.36081
5.3 | 5.4 | 190.2 | 0.37508
5.4 | 5.5 | 207.6 | 0.38707
5.5 | 5.6 | 225 | 0.39705
5.6 | 5.7 | 242.4 | 0.40524
5.7 | 5.8 | 259.8 | 0.41187
5.8 | 5.9 | 277.2 | 0.41711
5.9 | 6 | 294.6 | 0.42114
6 | 6.1 | 312 | 0.42408
6.1 | 6.2 | 335.4 | 0.43383
6.2 | 6.3 | 358.8 | 0.442
6.3 | 6.4 | 382.2 | 0.44876
6.4 | 6.5 | 405.6 | 0.45426
6.5 | 6.6 | 429 | 0.45863
6.6 | 6.7 | 452.4 | 0.46199
6.7 | 6.8 | 475.8 | 0.46446
6.8 | 6.9 | 499.2 | 0.46612
6.9 | 7 | 522.6 | 0.46706
7 | 7.1 | 546 | 0.46735
7.1 | 7.2 | 575.4 | 0.472
7.2 | 7.3 | 604.8 | 0.47573
7.3 | 7.4 | 634.2 | 0.47863
7.4 | 7.5 | 663.6 | 0.48079
7.5 | 7.6 | 693 | 0.48228
7.6 | 7.7 | 722.4 | 0.48315
7.7 | 7.8 | 751.8 | 0.48348
7.8 | 7.9 | 781.2 | 0.48331
7.9 | 8 | 810.6 | 0.48269
8 | 8.1 | 840 | 0.48168
8.1 | 8.2 | 874 | 0.48284
8.2 | 8.3 | 908 | 0.48349
8.3 | 8.4 | 942 | 0.48369
8.4 | 8.5 | 976 | 0.48346
8.5 | 8.6 | 1010 | 0.48285
8.6 | 8.7 | 1044 | 0.48189
8.7 | 8.8 | 1078 | 0.48063
8.8 | 8.9 | 1112 | 0.47907
8.9 | 9 | 1146 | 0.47727
9 | 9.1 | 1180 | 0.47523
9.1 | 9.2 | 1215.5 | 0.47356
9.2 | 9.3 | 1251 | 0.47167
9.3 | 9.4 | 1286.5 | 0.46958
9.4 | 9.5 | 1322 | 0.4673
9.5 | 9.6 | 1357.5 | 0.46485
9.6 | 9.7 | 1393 | 0.46226
9.7 | 9.8 | 1428.5 | 0.45953
9.8 | 9.9 | 1464 | 0.45668
9.9 | 10 | 1499.5 | 0.45372
10 | 10.1 | 1535 | 0.45067
10.1 | 10.2 | 1567.1 | 0.44656
10.2 | 10.3 | 1599.2 | 0.44243
10.3 | 10.4 | 1631.3 | 0.4383
10.4 | 10.5 | 1663.4 | 0.43415
10.5 | 10.6 | 1695.5 | 0.43001
10.6 | 10.7 | 1727.6 | 0.42586
10.7 | 10.8 | 1759.7 | 0.42173
10.8 | 10.9 | 1791.8 | 0.4176
10.9 | 11 | 1823.9 | 0.41349
11 | 11.1 | 1856 | 0.4094
11.1 | 11.2 | 1874.1 | 0.40232
11.2 | 11.3 | 1892.2 | 0.39542
11.3 | 11.4 | 1910.3 | 0.3887
11.4 | 11.5 | 1928.4 | 0.38215
11.5 | 11.6 | 1946.5 | 0.37576
11.6 | 11.7 | 1964.6 | 0.36953
11.7 | 11.8 | 1982.7 | 0.36345
11.8 | 11.9 | 2000.8 | 0.35752
11.9 | 12 | 2018.9 | 0.35174
12 | 12.1 | 2037 | 0.34609
12.1 | 12.2 | 2042.1 | 0.33843
12.2 | 12.3 | 2047.2 | 0.331
12.3 | 12.4 | 2052.3 | 0.3238
12.4 | 12.5 | 2057.4 | 0.31681
12.5 | 12.6 | 2062.5 | 0.31003
12.6 | 12.7 | 2067.6 | 0.30346
12.7 | 12.8 | 2072.7 | 0.29708
12.8 | 12.9 | 2077.8 | 0.29088
12.9 | 13 | 2082.9 | 0.28487
13 | 13.1 | 2088 | 0.27903
13.1 | 13.2 | 2089.2 | 0.27284
13.2 | 13.3 | 2090.4 | 0.26684
13.3 | 13.4 | 2091.6 | 0.26102
13.4 | 13.5 | 2092.8 | 0.25536
13.5 | 13.6 | 2094 | 0.24987
13.6 | 13.7 | 2095.2 | 0.24454
13.7 | 13.8 | 2096.4 | 0.23936
13.8 | 13.9 | 2097.6 | 0.23433
13.9 | 14 | 2098.8 | 0.22944
14 | 14.1 | 2100 | 0.22469
14.1 | 14.2 | 2100 | 0.21994
14.2 | 14.3 | 2100 | 0.21533
14.3 | 14.4 | 2100 | 0.21084
14.4 | 14.5 | 2100 | 0.20648
14.5 | 14.6 | 2100 | 0.20224
14.6 | 14.7 | 2100 | 0.19811
14.7 | 14.8 | 2100 | 0.19409
14.8 | 14.9 | 2100 | 0.19019
14.9 | 15 | 2100 | 0.18638
15 | 15.1 | 2100 | 0.18268
15.1 | 15.2 | 2100 | 0.17907
15.2 | 15.3 | 2100 | 0.17556
15.3 | 15.4 | 2100 | 0.17214
15.4 | 15.5 | 2100 | 0.16881
15.5 | 15.6 | 2100 | 0.16557
15.6 | 15.7 | 2100 | 0.1624
15.7 | 15.8 | 2100 | 0.15932
15.8 | 15.9 | 2100 | 0.15631
15.9 | 16 | 2100 | 0.15338
16 | 16.1 | 2100 | 0.15052
16.1 | 16.2 | 2100 | 0.14774
16.2 | 16.3 | 2100 | 0.14502
16.3 | 16.4 | 2100 | 0.14236
16.4 | 16.5 | 2100 | 0.13978
16.5 | 16.6 | 2100 | 0.13725
16.6 | 16.7 | 2100 | 0.13478
16.7 | 16.8 | 2100 | 0.13238
16.8 | 16.9 | 2100 | 0.13003
16.9 | 17 | 2100 | 0.12773
17 | 17.1 | 2100 | 0.12549
17.1 | 17.2 | 2100 | 0.1233
17.2 | 17.3 | 2100 | 0.12117
17.3 | 17.4 | 2100 | 0.11908
17.4 | 17.5 | 2100 | 0.11704
17.5 | 17.6 | 2100 | 0.11504
17.6 | 17.7 | 2100 | 0.11309
17.7 | 17.8 | 2100 | 0.11118
17.8 | 17.9 | 2100 | 0.10932
17.9 | 18 | 2100 | 0.1075
18 | 18.1 | 2100 | 0.10572
18.1 | 18.2 | 2100 | 0.10398
18.2 | 18.3 | 2100 | 0.10227
18.3 | 18.4 | 2100 | 0.1006
18.4 | 18.5 | 2100 | 0.098972
18.5 | 18.6 | 2100 | 0.097376
18.6 | 18.7 | 2100 | 0.095813
18.7 | 18.8 | 2100 | 0.094285
18.8 | 18.9 | 2100 | 0.092788
18.9 | 19 | 2100 | 0.091323
19 | 19.1 | 2100 | 0.089889
19.1 | 19.2 | 2100 | 0.088484
19.2 | 19.3 | 2100 | 0.087109
19.3 | 19.4 | 2100 | 0.085762
19.4 | 19.5 | 2100 | 0.084442
19.5 | 19.6 | 2100 | 0.08315
19.6 | 19.7 | 2100 | 0.081884
19.7 | 19.8 | 2100 | 0.080643
19.8 | 19.9 | 2100 | 0.078236
19.9 | 20 | 2100 | 0.077068
20 | 20.1 | 2100 | 0.076901
20.1 | 25 | 0 | 0
25 | 50 | 0 | 0