## MAMA_MOD
Wind Speed From | Wind Speed To | Power (Kw) | Cp
0 | 1.2 | 0 | 0 | Turbine Make | Suzlon
1.2 | 1.3 | 0 | 0 | Turbine Type | S88
1.3 | 1.4 | 0 | 0 | Cut in Speed | 4
1.4 | 1.5 | 0 | 0 | Cut Out Speed | 25
1.5 | 1.6 | 0 | 0 | Rated Speed | 13
1.6 | 1.7 | 0 | 0 | Swept area | 6082
1.7 | 1.8 | 0 | 0 | Air Density | 1.0993
1.8 | 1.9 | 0 | 0
1.9 | 2 | 0 | 0
2 | 2.1 | 0 | 0
2.1 | 2.2 | 0 | 0
2.2 | 2.3 | 0 | 0
2.3 | 2.4 | 0 | 0
2.4 | 2.5 | 0 | 0
2.5 | 2.6 | 0 | 0
2.6 | 2.7 | 0 | 0
2.7 | 2.8 | 1 | 0.015198
2.8 | 2.9 | 2 | 0.027254
2.9 | 3 | 3 | 0.036795
3 | 3.1 | 6 | 0.066474
3.1 | 3.2 | 9 | 0.09037
3.2 | 3.3 | 11 | 0.10042
3.3 | 3.4 | 14.4375 | 0.12018
3.4 | 3.5 | 20.6632 | 0.15726
3.5 | 3.6 | 23.3851 | 0.16316
3.6 | 3.7 | 28 | 0.17952
3.7 | 3.8 | 32.6814 | 0.193
3.8 | 3.9 | 40.2228 | 0.21928
3.9 | 4 | 48.6973 | 0.24557
4 | 4.1 | 59.1413 | 0.27643
4.1 | 4.2 | 68.7115 | 0.29823
4.2 | 4.3 | 79.731 | 0.32192
4.3 | 4.4 | 90.039 | 0.33876
4.4 | 4.5 | 102.4429 | 0.35974
4.5 | 4.6 | 114.2491 | 0.37504
4.6 | 4.7 | 127.8057 | 0.39278
4.7 | 4.8 | 142.9147 | 0.41177
4.8 | 4.9 | 157.9009 | 0.4271
4.9 | 5 | 173.5197 | 0.44119
5 | 5.1 | 189.1327 | 0.45261
5.1 | 5.2 | 204.6444 | 0.46148
5.2 | 5.3 | 218.7779 | 0.46544
5.3 | 5.4 | 235.3434 | 0.47287
5.4 | 5.5 | 255.3751 | 0.48514
5.5 | 5.6 | 269.6955 | 0.4849
5.6 | 5.7 | 287.0255 | 0.4889
5.7 | 5.8 | 303.7945 | 0.49071
5.8 | 5.9 | 322.0598 | 0.49376
5.9 | 6 | 341.8938 | 0.49797
6 | 6.1 | 361.4648 | 0.50059
6.1 | 6.2 | 383.094 | 0.50487
6.2 | 6.3 | 401.8364 | 0.50436
6.3 | 6.4 | 423.4315 | 0.50656
6.4 | 6.5 | 447.4596 | 0.5106
6.5 | 6.6 | 469.463 | 0.51136
6.6 | 6.7 | 491.7834 | 0.51169
6.7 | 6.8 | 515.3812 | 0.51259
6.8 | 6.9 | 538.2113 | 0.51203
6.9 | 7 | 562.7548 | 0.51244
7 | 7.1 | 587.1322 | 0.51205
7.1 | 7.2 | 609.3342 | 0.50927
7.2 | 7.3 | 638.3946 | 0.51163
7.3 | 7.4 | 662.0097 | 0.50905
7.4 | 7.5 | 685.2907 | 0.50588
7.5 | 7.6 | 710.0293 | 0.50345
7.6 | 7.7 | 737.4604 | 0.50253
7.7 | 7.8 | 763.8749 | 0.50052
7.8 | 7.9 | 786.9044 | 0.49603
7.9 | 8 | 815.7755 | 0.49494
8 | 8.1 | 845.8739 | 0.4942
8.1 | 8.2 | 869.3204 | 0.48932
8.2 | 8.3 | 896.6598 | 0.48647
8.3 | 8.4 | 922.5891 | 0.48266
8.4 | 8.5 | 951.2108 | 0.48007
8.5 | 8.6 | 977.63 | 0.4762
8.6 | 8.7 | 1009.1554 | 0.4746
8.7 | 8.8 | 1036.228 | 0.47072
8.8 | 8.9 | 1065.3662 | 0.46765
8.9 | 9 | 1090.9598 | 0.46292
9 | 9.1 | 1116.3059 | 0.45806
9.1 | 9.2 | 1144.7891 | 0.45443
9.2 | 9.3 | 1170.7251 | 0.44974
9.3 | 9.4 | 1197.9808 | 0.44552
9.4 | 9.5 | 1228.8639 | 0.44258
9.5 | 9.6 | 1254.8195 | 0.4378
9.6 | 9.7 | 1283.513 | 0.43396
9.7 | 9.8 | 1309.3967 | 0.42916
9.8 | 9.9 | 1331.2805 | 0.42312
9.9 | 10 | 1362.2545 | 0.41997
10 | 10.1 | 1398.355 | 0.4183
10.1 | 10.2 | 1415.6942 | 0.41103
10.2 | 10.3 | 1449.0462 | 0.40846
10.3 | 10.4 | 1477.6013 | 0.40449
10.4 | 10.5 | 1502.6719 | 0.39961
10.5 | 10.6 | 1530.3376 | 0.39545
10.6 | 10.7 | 1559.3332 | 0.39164
10.7 | 10.8 | 1572.0325 | 0.38386
10.8 | 10.9 | 1592.9929 | 0.37828
10.9 | 11 | 1638.375 | 0.37844
11 | 11.1 | 1667.0579 | 0.37466
11.1 | 11.2 | 1675.8163 | 0.36654
11.2 | 11.3 | 1698.5989 | 0.36166
11.3 | 11.4 | 1733.7014 | 0.35942
11.4 | 11.5 | 1747.0683 | 0.35275
11.5 | 11.6 | 1747.4407 | 0.3437
11.6 | 11.7 | 1781.2429 | 0.34136
11.7 | 11.8 | 1850.9289 | 0.3457
11.8 | 11.9 | 1834.2195 | 0.33394
11.9 | 12 | 1816.5654 | 0.32246
12 | 12.1 | 1884.6905 | 0.32626
12.1 | 12.2 | 1911.9652 | 0.32284
12.2 | 12.3 | 1902.0273 | 0.31333
12.3 | 12.4 | 1925 | 0.30944
12.4 | 12.5 | 1935 | 0.30359
12.5 | 12.6 | 1945 | 0.29789
12.6 | 12.7 | 1955 | 0.29235
12.7 | 12.8 | 1965 | 0.28696
12.8 | 12.9 | 1975 | 0.28171
12.9 | 13 | 1985 | 0.2766
13 | 13.1 | 2003 | 0.27272
13.1 | 13.2 | 2027.5 | 0.26978
13.2 | 13.3 | 2052 | 0.26688
13.3 | 13.4 | 2058 | 0.26167
13.4 | 13.5 | 2064 | 0.2566
13.5 | 13.6 | 2070 | 0.25167
13.6 | 13.7 | 2076 | 0.24688
13.7 | 13.8 | 2082 | 0.24221
13.8 | 13.9 | 2088 | 0.23766
13.9 | 14 | 2094 | 0.23324
14 | 14.1 | 2100 | 0.22893
14.1 | 14.2 | 2100 | 0.22409
14.2 | 14.3 | 2100 | 0.21939
14.3 | 14.4 | 2100 | 0.21482
14.4 | 14.5 | 2100 | 0.21038
14.5 | 14.6 | 2100 | 0.20605
14.6 | 14.7 | 2100 | 0.20185
14.7 | 14.8 | 2100 | 0.19776
14.8 | 14.9 | 2100 | 0.19378
14.9 | 15 | 2100 | 0.1899
15 | 15.1 | 2100 | 0.18613
15.1 | 15.2 | 2100 | 0.18246
15.2 | 15.3 | 2100 | 0.17888
15.3 | 15.4 | 2100 | 0.17539
15.4 | 15.5 | 2100 | 0.172
15.5 | 15.6 | 2100 | 0.16869
15.6 | 15.7 | 2100 | 0.16547
15.7 | 15.8 | 2100 | 0.16233
15.8 | 15.9 | 2100 | 0.15926
15.9 | 16 | 2100 | 0.15628
16 | 16.1 | 2100 | 0.15337
16.1 | 16.2 | 2100 | 0.15053
16.2 | 16.3 | 2100 | 0.14775
16.3 | 16.4 | 2100 | 0.14505
16.4 | 16.5 | 2100 | 0.14241
16.5 | 16.6 | 2100 | 0.13984
16.6 | 16.7 | 2100 | 0.13733
16.7 | 16.8 | 2100 | 0.13488
16.8 | 16.9 | 2100 | 0.13248
16.9 | 17 | 2100 | 0.13014
17 | 17.1 | 2100 | 0.12786
17.1 | 17.2 | 2100 | 0.12563
17.2 | 17.3 | 2100 | 0.12345
17.3 | 17.4 | 2100 | 0.12132
17.4 | 17.5 | 2100 | 0.11924
17.5 | 17.6 | 2100 | 0.11721
17.6 | 17.7 | 2100 | 0.11523
17.7 | 17.8 | 2100 | 0.11328
17.8 | 17.9 | 2100 | 0.11138
17.9 | 18 | 2100 | 0.10953
18 | 18.1 | 2100 | 0.10771
18.1 | 18.2 | 2100 | 0.10594
18.2 | 18.3 | 2100 | 0.1042
18.3 | 18.4 | 2100 | 0.1025
18.4 | 18.5 | 2100 | 0.10084
18.5 | 18.6 | 2100 | 0.099214
18.6 | 18.7 | 2100 | 0.097622
18.7 | 18.8 | 2100 | 0.096064
18.8 | 18.9 | 2100 | 0.094539
18.9 | 19 | 2100 | 0.093047
19 | 19.1 | 2100 | 0.091585
19.1 | 19.2 | 2100 | 0.090154
19.2 | 19.3 | 2100 | 0.088753
19.3 | 19.4 | 2100 | 0.087381
19.4 | 19.5 | 2100 | 0.086036
19.5 | 19.6 | 2100 | 0.084719
19.6 | 19.7 | 2100 | 0.083429
19.7 | 19.8 | 2100 | 0.082165
19.8 | 19.9 | 2100 | 0.080927
19.9 | 20 | 2100 | 0.079713
20 | 25 | 0 | 0
25 | 50 | 0 | 0