## MAMA_MOD
Wind Speed From | Wind Speed To | Power (Kw) | Cp
0 | 1.2 | 0 | 0 | Turbine Make | Suzlon
1.2 | 1.3 | 0 | 0 | Turbine Type | S88
1.3 | 1.4 | 0 | 0 | Cut in Speed | 4
1.4 | 1.5 | 0 | 0 | Cut Out Speed | 25
1.5 | 1.6 | 0 | 0 | Rated Speed | 13
1.6 | 1.7 | 0 | 0 | Swept area | 6082
1.7 | 1.8 | 0 | 0 | Air Density | 1.0956
1.8 | 1.9 | 0 | 0
1.9 | 2 | 0 | 0
2 | 2.1 | 0 | 0
2.1 | 2.2 | 0 | 0
2.2 | 2.3 | 0 | 0
2.3 | 2.4 | 0 | 0
2.4 | 2.5 | 0 | 0
2.5 | 2.6 | 0 | 0
2.6 | 2.7 | 0 | 0
2.7 | 2.8 | 0 | 0
2.8 | 2.9 | 0 | 0
2.9 | 3 | 0 | 0
3 | 3.1 | 0 | 0
3.1 | 3.2 | 0 | 0
3.2 | 3.3 | 0 | 0
3.3 | 3.4 | 0 | 0
3.4 | 3.5 | 6 | 0.04582
3.5 | 3.6 | 9 | 0.063005
3.6 | 3.7 | 16.2 | 0.10422
3.7 | 3.8 | 24.3 | 0.14399
3.8 | 3.9 | 31.5 | 0.17231
3.9 | 4 | 39.5213 | 0.19998
4 | 4.1 | 53.0775 | 0.24893
4.1 | 4.2 | 63.4938 | 0.27652
4.2 | 4.3 | 71.9352 | 0.29143
4.3 | 4.4 | 83.3233 | 0.31456
4.4 | 4.5 | 95.9646 | 0.33814
4.5 | 4.6 | 103.2791 | 0.34018
4.6 | 4.7 | 113.5645 | 0.35019
4.7 | 4.8 | 125.3286 | 0.36232
4.8 | 4.9 | 137.5318 | 0.37327
4.9 | 5 | 149.8261 | 0.38224
5 | 5.1 | 160.9685 | 0.38652
5.1 | 5.2 | 179.0364 | 0.40511
5.2 | 5.3 | 193.7553 | 0.4136
5.3 | 5.4 | 208.4743 | 0.4203
5.4 | 5.5 | 223.1932 | 0.42544
5.5 | 5.6 | 246.5534 | 0.4448
5.6 | 5.7 | 269.9136 | 0.46132
5.7 | 5.8 | 293.2739 | 0.47532
5.8 | 5.9 | 316.6341 | 0.48709
5.9 | 6 | 339.9943 | 0.49688
6 | 6.1 | 363.3546 | 0.50491
6.1 | 6.2 | 386.7148 | 0.51138
6.2 | 6.3 | 410.075 | 0.51645
6.3 | 6.4 | 433.4352 | 0.52029
6.4 | 6.5 | 455.8972 | 0.522
6.5 | 6.6 | 483 | 0.52789
6.6 | 6.7 | 508 | 0.53036
6.7 | 6.8 | 533 | 0.53192
6.8 | 6.9 | 555 | 0.52979
6.9 | 7 | 585.2531 | 0.53473
7 | 7.1 | 608.3889 | 0.53239
7.1 | 7.2 | 631.5247 | 0.52961
7.2 | 7.3 | 662.8526 | 0.53304
7.3 | 7.4 | 689.6311 | 0.53209
7.4 | 7.5 | 714.7461 | 0.52941
7.5 | 7.6 | 739.861 | 0.52639
7.6 | 7.7 | 764.976 | 0.52305
7.7 | 7.8 | 790.091 | 0.51945
7.8 | 7.9 | 815.2059 | 0.51561
7.9 | 8 | 855 | 0.5205
8 | 8.1 | 876.2274 | 0.51367
8.1 | 8.2 | 904.2535 | 0.51071
8.2 | 8.3 | 915.6658 | 0.49847
8.3 | 8.4 | 920.1309 | 0.48301
8.4 | 8.5 | 951.2658 | 0.48173
8.5 | 8.6 | 982.4007 | 0.48014
8.6 | 8.7 | 1005.68 | 0.47457
8.7 | 8.8 | 1025.3954 | 0.46738
8.8 | 8.9 | 1036.9493 | 0.45672
8.9 | 9 | 1076.374 | 0.45828
9 | 9.1 | 1103.1443 | 0.4542
9.1 | 9.2 | 1086.4564 | 0.43274
9.2 | 9.3 | 1112.1971 | 0.4287
9.3 | 9.4 | 1137.9379 | 0.42463
9.4 | 9.5 | 1163.6786 | 0.42052
9.5 | 9.6 | 1189.4193 | 0.41639
9.6 | 9.7 | 1215.16 | 0.41225
9.7 | 9.8 | 1240.9007 | 0.4081
9.8 | 9.9 | 1266.6414 | 0.40394
9.9 | 10 | 1292.3821 | 0.39978
10 | 10.1 | 1318.1229 | 0.39564
10.1 | 10.2 | 1343.8636 | 0.3915
10.2 | 10.3 | 1369.6043 | 0.38738
10.3 | 10.4 | 1395.345 | 0.38327
10.4 | 10.5 | 1421.0857 | 0.37919
10.5 | 10.6 | 1446.8264 | 0.37514
10.6 | 10.7 | 1472.5671 | 0.37111
10.7 | 10.8 | 1498.3079 | 0.3671
10.8 | 10.9 | 1524.0486 | 0.36313
10.9 | 11 | 1549.7893 | 0.3592
11 | 11.1 | 1575.53 | 0.35529
11.1 | 11.2 | 1601.2707 | 0.35143
11.2 | 11.3 | 1627.0114 | 0.3476
11.3 | 11.4 | 1652.7521 | 0.3438
11.4 | 11.5 | 1678.4929 | 0.34005
11.5 | 11.6 | 1704.2336 | 0.33634
11.6 | 11.7 | 1729.9743 | 0.33266
11.7 | 11.8 | 1755.715 | 0.32903
11.8 | 11.9 | 1781.4557 | 0.32544
11.9 | 12 | 1807.1964 | 0.32189
12 | 12.1 | 1832.9371 | 0.31838
12.1 | 12.2 | 1858.6779 | 0.31491
12.2 | 12.3 | 1884.4186 | 0.31149
12.3 | 12.4 | 1910.1593 | 0.3081
12.4 | 12.5 | 1935.9 | 0.30476
12.5 | 12.6 | 1942.5059 | 0.29852
12.6 | 12.7 | 1949.1118 | 0.29246
12.7 | 12.8 | 1955.7176 | 0.28657
12.8 | 12.9 | 1962.3235 | 0.28085
12.9 | 13 | 1968.9294 | 0.2753
13 | 13.1 | 1975.5353 | 0.26989
13.1 | 13.2 | 1982.1412 | 0.26464
13.2 | 13.3 | 1988.7471 | 0.25954
13.3 | 13.4 | 1995.3529 | 0.25457
13.4 | 13.5 | 2001.9588 | 0.24974
13.5 | 13.6 | 2008.5647 | 0.24503
13.6 | 13.7 | 2015.1706 | 0.24046
13.7 | 13.8 | 2021.7765 | 0.236
13.8 | 13.9 | 2028.3824 | 0.23166
13.9 | 14 | 2034.9882 | 0.22743
14 | 14.1 | 2041.5941 | 0.22332
14.1 | 14.2 | 2048.2 | 0.21931
14.2 | 14.3 | 2059 | 0.21584
14.3 | 14.4 | 2069 | 0.21237
14.4 | 14.5 | 2080.6 | 0.20914
14.5 | 14.6 | 2090 | 0.20577
14.6 | 14.7 | 2100 | 0.20254
14.7 | 14.8 | 2100 | 0.19843
14.8 | 14.9 | 2100 | 0.19443
14.9 | 15 | 2100 | 0.19055
15 | 15.1 | 2100 | 0.18676
15.1 | 15.2 | 2100 | 0.18307
15.2 | 15.3 | 2100 | 0.17948
15.3 | 15.4 | 2100 | 0.17599
15.4 | 15.5 | 2100 | 0.17258
15.5 | 15.6 | 2100 | 0.16926
15.6 | 15.7 | 2100 | 0.16603
15.7 | 15.8 | 2100 | 0.16288
15.8 | 15.9 | 2100 | 0.1598
15.9 | 16 | 2100 | 0.15681
16 | 16.1 | 2100 | 0.15389
16.1 | 16.2 | 2100 | 0.15104
16.2 | 16.3 | 2100 | 0.14826
16.3 | 16.4 | 2100 | 0.14554
16.4 | 16.5 | 2100 | 0.1429
16.5 | 16.6 | 2100 | 0.14032
16.6 | 16.7 | 2100 | 0.1378
16.7 | 16.8 | 2100 | 0.13533
16.8 | 16.9 | 2100 | 0.13293
16.9 | 17 | 2100 | 0.13059
17 | 17.1 | 2100 | 0.1283
17.1 | 17.2 | 2100 | 0.12606
17.2 | 17.3 | 2100 | 0.12387
17.3 | 17.4 | 2100 | 0.12174
17.4 | 17.5 | 2100 | 0.11965
17.5 | 17.6 | 2100 | 0.11761
17.6 | 17.7 | 2100 | 0.11562
17.7 | 17.8 | 2100 | 0.11367
17.8 | 17.9 | 2100 | 0.11176
17.9 | 18 | 2100 | 0.1099
18 | 18.1 | 2100 | 0.10808
18.1 | 18.2 | 2100 | 0.1063
18.2 | 18.3 | 2100 | 0.10455
18.3 | 18.4 | 2100 | 0.10285
18.4 | 18.5 | 2100 | 0.10118
18.5 | 18.6 | 2100 | 0.099551
18.6 | 18.7 | 2100 | 0.097953
18.7 | 18.8 | 2100 | 0.09639
18.8 | 18.9 | 2100 | 0.09486
18.9 | 19 | 2100 | 0.093363
19 | 19.1 | 2100 | 0.091896
19.1 | 19.2 | 2100 | 0.09046
19.2 | 19.3 | 2100 | 0.089054
19.3 | 19.4 | 2100 | 0.087677
19.4 | 19.5 | 2100 | 0.086328
19.5 | 19.6 | 2100 | 0.085007
19.6 | 19.7 | 2100 | 0.083713
19.7 | 19.8 | 2100 | 0.082444
19.8 | 19.9 | 2100 | 0.081201
19.9 | 20 | 2100 | 0.079983
20 | 25 | 0 | 0
25 | 50 | 0 | 0