## MAMA_MOD
Wind Speed From | Wind Speed To | Power (Kw) | Cp
0 | 1.2 | 0 | 0 | Turbine Make | Suzlon
1.2 | 1.3 | 0 | 0 | Turbine Type | S88
1.3 | 1.4 | 0 | 0 | Cut in Speed | 4
1.4 | 1.5 | 0 | 0 | Cut Out Speed | 25
1.5 | 1.6 | 0 | 0 | Rated Speed | 13
1.6 | 1.7 | 0 | 0 | Swept area | 6082
1.7 | 1.8 | 0 | 0 | Air Density | 1.1104
1.8 | 1.9 | 0 | 0
1.9 | 2 | 0 | 0
2 | 2.1 | 0 | 0
2.1 | 2.2 | 0 | 0
2.2 | 2.3 | 0 | 0
2.3 | 2.4 | 0 | 0
2.4 | 2.5 | 0 | 0
2.5 | 2.6 | 0 | 0
2.6 | 2.7 | 0 | 0
2.7 | 2.8 | 0 | 0
2.8 | 2.9 | 0 | 0
2.9 | 3 | 0 | 0
3 | 3.1 | 0 | 0
3.1 | 3.2 | 0 | 0
3.2 | 3.3 | 0 | 0
3.3 | 3.4 | 0 | 0
3.4 | 3.5 | 13.5 | 0.09325
3.5 | 3.6 | 22.5 | 0.14282
3.6 | 3.7 | 27 | 0.15786
3.7 | 3.8 | 32.4 | 0.17487
3.8 | 3.9 | 39.6 | 0.19771
3.9 | 4 | 46.8 | 0.21656
4 | 4.1 | 55.8 | 0.23977
4.1 | 4.2 | 63.9 | 0.25543
4.2 | 4.3 | 72.9 | 0.27155
4.3 | 4.4 | 82.8 | 0.28787
4.4 | 4.5 | 91.431 | 0.29715
4.5 | 4.6 | 103.5 | 0.31491
4.6 | 4.7 | 115.2 | 0.32861
4.7 | 4.8 | 126 | 0.33742
4.8 | 4.9 | 137.7 | 0.34663
4.9 | 5 | 148.5 | 0.35183
5 | 5.1 | 163.0179 | 0.36395
5.1 | 5.2 | 177.3 | 0.37344
5.2 | 5.3 | 191.88 | 0.3817
5.3 | 5.4 | 206.1 | 0.38763
5.4 | 5.5 | 222.232 | 0.39558
5.5 | 5.6 | 236.9118 | 0.39952
5.6 | 5.7 | 252.27 | 0.40342
5.7 | 5.8 | 268.2 | 0.40709
5.8 | 5.9 | 285.107 | 0.41112
5.9 | 6 | 301.6416 | 0.41358
6 | 6.1 | 316.8 | 0.41335
6.1 | 6.2 | 334.7072 | 0.41592
6.2 | 6.3 | 352.8 | 0.41786
6.3 | 6.4 | 372.6544 | 0.421
6.4 | 6.5 | 391.1594 | 0.42183
6.5 | 6.6 | 418.5464 | 0.43115
6.6 | 6.7 | 441 | 0.43424
6.7 | 6.8 | 460.8 | 0.43402
6.8 | 6.9 | 481.5 | 0.43408
6.9 | 7 | 504 | 0.43517
7 | 7.1 | 525.6 | 0.43491
7.1 | 7.2 | 549 | 0.43561
7.2 | 7.3 | 572.4 | 0.43576
7.3 | 7.4 | 597.6 | 0.43675
7.4 | 7.5 | 622.3884 | 0.43692
7.5 | 7.6 | 648 | 0.43717
7.6 | 7.7 | 673.2 | 0.43671
7.7 | 7.8 | 695.7875 | 0.43422
7.8 | 7.9 | 710.5219 | 0.42679
7.9 | 8 | 738 | 0.42688
8 | 8.1 | 765.6465 | 0.42667
8.1 | 8.2 | 790.1545 | 0.42441
8.2 | 8.3 | 816.891 | 0.42311
8.3 | 8.4 | 844.2 | 0.42182
8.4 | 8.5 | 873 | 0.421
8.5 | 8.6 | 900 | 0.41905
8.6 | 8.7 | 927.0138 | 0.41692
8.7 | 8.8 | 955.8 | 0.41537
8.8 | 8.9 | 989.0211 | 0.41548
8.9 | 9 | 1017 | 0.41316
9 | 9.1 | 1051.189 | 0.41312
9.1 | 9.2 | 1084.5 | 0.41246
9.2 | 9.3 | 1115.6266 | 0.41076
9.3 | 9.4 | 1133.5807 | 0.40419
9.4 | 9.5 | 1160.1 | 0.40072
9.5 | 9.6 | 1197.1143 | 0.40072
9.6 | 9.7 | 1232.2822 | 0.39987
9.7 | 9.8 | 1267.2 | 0.39874
9.8 | 9.9 | 1300.5 | 0.39694
9.9 | 10 | 1332 | 0.39448
10 | 10.1 | 1345.5 | 0.38676
10.1 | 10.2 | 1363.5 | 0.38052
10.2 | 10.3 | 1402.8437 | 0.3802
10.3 | 10.4 | 1415.1991 | 0.3726
10.4 | 10.5 | 1448.3815 | 0.37054
10.5 | 10.6 | 1469.1537 | 0.36532
10.6 | 10.7 | 1491.7164 | 0.36062
10.7 | 10.8 | 1505.1187 | 0.35385
10.8 | 10.9 | 1524.121 | 0.34855
10.9 | 11 | 1561.5 | 0.34744
11 | 11.1 | 1605.374 | 0.34764
11.1 | 11.2 | 1627.7636 | 0.34313
11.2 | 11.3 | 1659.31 | 0.34057
11.3 | 11.4 | 1688.3317 | 0.33749
11.4 | 11.5 | 1721.6788 | 0.33526
11.5 | 11.6 | 1737.1761 | 0.3296
11.6 | 11.7 | 1761.81 | 0.32578
11.7 | 11.8 | 1781.1 | 0.32104
11.8 | 11.9 | 1798.2 | 0.31602
11.9 | 12 | 1827 | 0.31312
12 | 12.1 | 1858.5 | 0.31069
12.1 | 12.2 | 1873.8 | 0.30561
12.2 | 12.3 | 1890 | 0.30079
12.3 | 12.4 | 1910 | 0.29668
12.4 | 12.5 | 1932 | 0.29295
12.5 | 12.6 | 1952 | 0.28899
12.6 | 12.7 | 1978 | 0.28598
12.7 | 12.8 | 1999 | 0.28229
12.8 | 12.9 | 2028 | 0.27978
12.9 | 13 | 2047 | 0.27594
13 | 13.1 | 2066 | 0.27217
13.1 | 13.2 | 2084 | 0.26835
13.2 | 13.3 | 2100 | 0.26435
13.3 | 13.4 | 2100 | 0.25848
13.4 | 13.5 | 2100 | 0.25278
13.5 | 13.6 | 2100 | 0.24724
13.6 | 13.7 | 2100 | 0.24187
13.7 | 13.8 | 2100 | 0.23665
13.8 | 13.9 | 2100 | 0.23158
13.9 | 14 | 2100 | 0.22665
14 | 14.1 | 2100 | 0.22186
14.1 | 14.2 | 2100 | 0.21721
14.2 | 14.3 | 2100 | 0.21268
14.3 | 14.4 | 2100 | 0.20828
14.4 | 14.5 | 2100 | 0.204
14.5 | 14.6 | 2100 | 0.19984
14.6 | 14.7 | 2100 | 0.19579
14.7 | 14.8 | 2100 | 0.19185
14.8 | 14.9 | 2100 | 0.18801
14.9 | 15 | 2100 | 0.18427
15 | 15.1 | 2100 | 0.18064
15.1 | 15.2 | 2100 | 0.1771
15.2 | 15.3 | 2100 | 0.17365
15.3 | 15.4 | 2100 | 0.17029
15.4 | 15.5 | 2100 | 0.16701
15.5 | 15.6 | 2100 | 0.16382
15.6 | 15.7 | 2100 | 0.16071
15.7 | 15.8 | 2100 | 0.15768
15.8 | 15.9 | 2100 | 0.15472
15.9 | 16 | 2100 | 0.15184
16 | 16.1 | 2100 | 0.14903
16.1 | 16.2 | 2100 | 0.14628
16.2 | 16.3 | 2100 | 0.14361
16.3 | 16.4 | 2100 | 0.141
16.4 | 16.5 | 2100 | 0.13845
16.5 | 16.6 | 2100 | 0.13596
16.6 | 16.7 | 2100 | 0.13353
16.7 | 16.8 | 2100 | 0.13116
16.8 | 16.9 | 2100 | 0.12885
16.9 | 17 | 2100 | 0.12659
17 | 17.1 | 2100 | 0.12438
17.1 | 17.2 | 2100 | 0.12222
17.2 | 17.3 | 2100 | 0.12012
17.3 | 17.4 | 2100 | 0.11806
17.4 | 17.5 | 2100 | 0.11604
17.5 | 17.6 | 2100 | 0.11408
17.6 | 17.7 | 2100 | 0.11216
17.7 | 17.8 | 2100 | 0.11028
17.8 | 17.9 | 2100 | 0.10844
17.9 | 18 | 2100 | 0.10664
18 | 18.1 | 2100 | 0.10488
18.1 | 18.2 | 2100 | 0.10316
18.2 | 18.3 | 2100 | 0.10148
18.3 | 18.4 | 2100 | 0.099836
18.4 | 18.5 | 2100 | 0.098225
18.5 | 18.6 | 2100 | 0.09665
18.6 | 18.7 | 2100 | 0.095107
18.7 | 18.8 | 2100 | 0.093598
18.8 | 18.9 | 2100 | 0.09212
18.9 | 19 | 2100 | 0.090673
19 | 19.1 | 2100 | 0.089256
19.1 | 19.2 | 2100 | 0.087869
19.2 | 19.3 | 2100 | 0.08651
19.3 | 19.4 | 2100 | 0.085179
19.4 | 19.5 | 2100 | 0.083876
19.5 | 19.6 | 2100 | 0.082598
19.6 | 19.7 | 2100 | 0.081347
19.7 | 19.8 | 2100 | 0.08012
19.8 | 19.9 | 2100 | 0.078919
19.9 | 20 | 2100 | 0.077741
20 | 25 | 0 | 0
25 | 50 | 0 | 0