## JUL
Wind Speed From | Wind Speed To | Power (Kw) | Cp
0 | 1.2 | 0 | 0 | Turbine Make | Suzlon
1.2 | 1.3 | 0 | 0 | Turbine Type | S88
1.3 | 1.4 | 0 | 0 | Cut in Speed | 4
1.4 | 1.5 | 0 | 0 | Cut Out Speed | 25
1.5 | 1.6 | 0 | 0 | Rated Speed | 13
1.6 | 1.7 | 0 | 0 | Swept area | 6082
1.7 | 1.8 | 0 | 0 | Air Density | 1.114
1.8 | 1.9 | 0 | 0
1.9 | 2 | 0 | 0
2 | 2.1 | 0 | 0
2.1 | 2.2 | 0 | 0
2.2 | 2.3 | 0 | 0
2.3 | 2.4 | 0 | 0
2.4 | 2.5 | 0 | 0
2.5 | 2.6 | 0 | 0
2.6 | 2.7 | 0 | 0
2.7 | 2.8 | 0 | 0
2.8 | 2.9 | 0 | 0
2.9 | 3 | 0 | 0
3 | 3.1 | 5.8778 | 0.064261
3.1 | 3.2 | 9.23 | 0.091457
3.2 | 3.3 | 11.056 | 0.099597
3.3 | 3.4 | 12.619 | 0.10365
3.4 | 3.5 | 14.29 | 0.10732
3.5 | 3.6 | 16.39 | 0.11284
3.6 | 3.7 | 19.3461 | 0.1224
3.7 | 3.8 | 23.399 | 0.13636
3.8 | 3.9 | 28.4142 | 0.15286
3.9 | 4 | 37.188 | 0.18506
4 | 4.1 | 43.8968 | 0.20247
4.1 | 4.2 | 54.6551 | 0.23409
4.2 | 4.3 | 64.6289 | 0.2575
4.3 | 4.4 | 73.9694 | 0.27463
4.4 | 4.5 | 82.6326 | 0.28635
4.5 | 4.6 | 91.1608 | 0.2953
4.6 | 4.7 | 103.8736 | 0.31501
4.7 | 4.8 | 114.0012 | 0.32413
4.8 | 4.9 | 127.6274 | 0.34066
4.9 | 5 | 139.3904 | 0.34974
5 | 5.1 | 152.5124 | 0.36016
5.1 | 5.2 | 168.1208 | 0.37412
5.2 | 5.3 | 181.5664 | 0.38117
5.3 | 5.4 | 197.574 | 0.39174
5.4 | 5.5 | 218.5106 | 0.40963
5.5 | 5.6 | 237.3221 | 0.42106
5.6 | 5.7 | 255.7187 | 0.42983
5.7 | 5.8 | 276.2569 | 0.44034
5.8 | 5.9 | 298.8071 | 0.45207
5.9 | 6 | 317.7696 | 0.45672
6 | 6.1 | 337.8333 | 0.46169
6.1 | 6.2 | 356.9202 | 0.46417
6.2 | 6.3 | 381.9039 | 0.47302
6.3 | 6.4 | 401.775 | 0.47431
6.4 | 6.5 | 424.511 | 0.47802
6.5 | 6.6 | 450.4124 | 0.48414
6.6 | 6.7 | 470.2562 | 0.48284
6.7 | 6.8 | 497.6258 | 0.4884
6.8 | 6.9 | 519.6861 | 0.48788
6.9 | 7 | 542.6334 | 0.48759
7 | 7.1 | 569.0357 | 0.48972
7.1 | 7.2 | 597.0101 | 0.49239
7.2 | 7.3 | 621.2495 | 0.49132
7.3 | 7.4 | 642.2345 | 0.48733
7.4 | 7.5 | 676.9481 | 0.49313
7.5 | 7.6 | 697.0252 | 0.48771
7.6 | 7.7 | 720.5411 | 0.48453
7.7 | 7.8 | 753.7727 | 0.48738
7.8 | 7.9 | 784.6328 | 0.48807
7.9 | 8 | 804.6394 | 0.48175
8 | 8.1 | 833.3221 | 0.48044
8.1 | 8.2 | 868.2592 | 0.48227
8.2 | 8.3 | 896.2635 | 0.47984
8.3 | 8.4 | 927.7959 | 0.47898
8.4 | 8.5 | 950.8249 | 0.47354
8.5 | 8.6 | 990.8653 | 0.47627
8.6 | 8.7 | 1022.1472 | 0.47437
8.7 | 8.8 | 1038.2113 | 0.4654
8.8 | 8.9 | 1077.3314 | 0.46666
8.9 | 9 | 1102.5864 | 0.46168
9 | 9.1 | 1143.721 | 0.46312
9.1 | 9.2 | 1176.5638 | 0.46088
9.2 | 9.3 | 1204.6904 | 0.45668
9.3 | 9.4 | 1236.2166 | 0.45367
9.4 | 9.5 | 1261.4134 | 0.4483
9.5 | 9.6 | 1299.9481 | 0.44756
9.6 | 9.7 | 1333.9743 | 0.44507
9.7 | 9.8 | 1364.0265 | 0.44117
9.8 | 9.9 | 1390.9806 | 0.43626
9.9 | 10 | 1414.8651 | 0.43044
10 | 10.1 | 1434.35 | 0.4234
10.1 | 10.2 | 1463.25 | 0.41923
10.2 | 10.3 | 1480.23 | 0.41174
10.3 | 10.4 | 1504.23 | 0.40635
10.4 | 10.5 | 1534.12 | 0.40259
10.5 | 10.6 | 1561 | 0.39805
10.6 | 10.7 | 1585 | 0.39283
10.7 | 10.8 | 1598.23 | 0.38511
10.8 | 10.9 | 1610.23 | 0.37732
10.9 | 11 | 1625.45 | 0.3705
11 | 11.1 | 1654.56 | 0.36695
11.1 | 11.2 | 1674.59 | 0.36144
11.2 | 11.3 | 1699.23 | 0.35702
11.3 | 11.4 | 1718.56 | 0.35158
11.4 | 11.5 | 1745.89 | 0.34786
11.5 | 11.6 | 1777.69 | 0.34503
11.6 | 11.7 | 1795.36 | 0.33953
11.7 | 11.8 | 1810.23 | 0.33364
11.8 | 11.9 | 1845.23 | 0.33151
11.9 | 12 | 1874.36 | 0.32833
12 | 12.1 | 1897.56 | 0.32415
12.1 | 12.2 | 1925.56 | 0.32085
12.2 | 12.3 | 1942.23 | 0.31573
12.3 | 12.4 | 1970.23 | 0.31254
12.4 | 12.5 | 1988.07 | 0.3078
12.5 | 12.6 | 2008.1754 | 0.30351
12.6 | 12.7 | 2015.2341 | 0.29738
12.7 | 12.8 | 2021.1444 | 0.29126
12.8 | 12.9 | 2027.9655 | 0.28545
12.9 | 13 | 2034.7925 | 0.2798
13 | 13.1 | 2040 | 0.27409
13.1 | 13.2 | 2045.36 | 0.26857
13.2 | 13.3 | 2051.23 | 0.26326
13.3 | 13.4 | 2056.36 | 0.25801
13.4 | 13.5 | 2061.72 | 0.25294
13.5 | 13.6 | 2065.39 | 0.2478
13.6 | 13.7 | 2071.39 | 0.24308
13.7 | 13.8 | 2076.39 | 0.23837
13.8 | 13.9 | 2081.39 | 0.23378
13.9 | 14 | 2095.36 | 0.23031
14 | 14.1 | 2100 | 0.22591
14.1 | 14.2 | 2100 | 0.22114
14.2 | 14.3 | 2100 | 0.2165
14.3 | 14.4 | 2100 | 0.21199
14.4 | 14.5 | 2100 | 0.2076
14.5 | 14.6 | 2100 | 0.20334
14.6 | 14.7 | 2100 | 0.19919
14.7 | 14.8 | 2100 | 0.19515
14.8 | 14.9 | 2100 | 0.19122
14.9 | 15 | 2100 | 0.1874
15 | 15.1 | 2100 | 0.18367
15.1 | 15.2 | 2100 | 0.18005
15.2 | 15.3 | 2100 | 0.17652
15.3 | 15.4 | 2100 | 0.17308
15.4 | 15.5 | 2100 | 0.16973
15.5 | 15.6 | 2100 | 0.16646
15.6 | 15.7 | 2100 | 0.16328
15.7 | 15.8 | 2100 | 0.16018
15.8 | 15.9 | 2100 | 0.15716
15.9 | 16 | 2100 | 0.15421
16 | 16.1 | 2100 | 0.15134
16.1 | 16.2 | 2100 | 0.14854
16.2 | 16.3 | 2100 | 0.14581
16.3 | 16.4 | 2100 | 0.14314
16.4 | 16.5 | 2100 | 0.14054
16.5 | 16.6 | 2100 | 0.138
16.6 | 16.7 | 2100 | 0.13552
16.7 | 16.8 | 2100 | 0.1331
16.8 | 16.9 | 2100 | 0.13073
16.9 | 17 | 2100 | 0.12843
17 | 17.1 | 2100 | 0.12617
17.1 | 17.2 | 2100 | 0.12397
17.2 | 17.3 | 2100 | 0.12182
17.3 | 17.4 | 2100 | 0.11972
17.4 | 17.5 | 2100 | 0.11767
17.5 | 17.6 | 2100 | 0.11567
17.6 | 17.7 | 2100 | 0.11371
17.7 | 17.8 | 2100 | 0.11179
17.8 | 17.9 | 2100 | 0.10992
17.9 | 18 | 2100 | 0.10808
18 | 18.1 | 2100 | 0.10629
18.1 | 18.2 | 2100 | 0.10454
18.2 | 18.3 | 2100 | 0.10283
18.3 | 18.4 | 2100 | 0.10115
18.4 | 18.5 | 2100 | 0.099509
18.5 | 18.6 | 2100 | 0.097904
18.6 | 18.7 | 2100 | 0.096334
18.7 | 18.8 | 2100 | 0.094797
18.8 | 18.9 | 2100 | 0.093292
18.9 | 19 | 2100 | 0.091819
19 | 19.1 | 2100 | 0.090377
19.1 | 19.2 | 2100 | 0.088965
19.2 | 19.3 | 2100 | 0.087582
19.3 | 19.4 | 2100 | 0.086227
19.4 | 19.5 | 2100 | 0.084901
19.5 | 19.6 | 2100 | 0.083601
19.6 | 19.7 | 2100 | 0.082328
19.7 | 19.8 | 2100 | 0.081081
19.8 | 19.9 | 2100 | 0.079859
19.9 | 20 | 2100 | 0.078661
20 | 25 | 0 | 0
25 | 50 | 0 | 0