## MAMA_MOD
Wind Speed From | Wind Speed To | Power (Kw) | Cp
0 | 1.2 | 0 | 0 | Turbine Make | Suzlon
1.2 | 1.3 | 0 | 0 | Turbine Type | S88
1.3 | 1.4 | 0 | 0 | Cut in Speed | 4
1.4 | 1.5 | 0 | 0 | Cut Out Speed | 25
1.5 | 1.6 | 0 | 0 | Rated Speed | 13
1.6 | 1.7 | 0 | 0 | Swept area | 6082
1.7 | 1.8 | 0 | 0 | Air Density | 1.116
1.8 | 1.9 | 0 | 0
1.9 | 2 | 0 | 0
2 | 2.1 | 0 | 0
2.1 | 2.2 | 0 | 0
2.2 | 2.3 | 0 | 0
2.3 | 2.4 | 0 | 0
2.4 | 2.5 | 0 | 0
2.5 | 2.6 | 0 | 0
2.6 | 2.7 | 0 | 0
2.7 | 2.8 | 0 | 0
2.8 | 2.9 | 0 | 0
2.9 | 3 | 0 | 0
3 | 3.1 | 0 | 0
3.1 | 3.2 | 0 | 0
3.2 | 3.3 | 0 | 0
3.3 | 3.4 | 0 | 0
3.4 | 3.5 | 0 | 0
3.5 | 3.6 | 1 | 0.0068725
3.6 | 3.7 | 21 | 0.13263
3.7 | 3.8 | 30.8 | 0.17917
3.8 | 3.9 | 43 | 0.23091
3.9 | 4 | 53.9947 | 0.26821
4 | 4.1 | 63 | 0.29005
4.1 | 4.2 | 74 | 0.31637
4.2 | 4.3 | 85 | 0.33806
4.3 | 4.4 | 99 | 0.3669
4.4 | 4.5 | 112 | 0.38742
4.5 | 4.6 | 126 | 0.40743
4.6 | 4.7 | 140 | 0.42381
4.7 | 4.8 | 155 | 0.4399
4.8 | 4.9 | 169 | 0.45028
4.9 | 5 | 182 | 0.45583
5 | 5.1 | 196 | 0.46202
5.1 | 5.2 | 213 | 0.47314
5.2 | 5.3 | 230.3278 | 0.48268
5.3 | 5.4 | 248.0328 | 0.49091
5.4 | 5.5 | 264 | 0.49402
5.5 | 5.6 | 282.6321 | 0.50056
5.6 | 5.7 | 300.2113 | 0.50371
5.7 | 5.8 | 317.9351 | 0.50586
5.8 | 5.9 | 334.9773 | 0.50588
5.9 | 6 | 354 | 0.50789
6 | 6.1 | 374.0304 | 0.51024
6.1 | 6.2 | 395 | 0.51278
6.2 | 6.3 | 418 | 0.5168
6.3 | 6.4 | 440 | 0.5185
6.4 | 6.5 | 462.1043 | 0.51942
6.5 | 6.6 | 485 | 0.52038
6.6 | 6.7 | 508 | 0.52066
6.7 | 6.8 | 531.8016 | 0.52101
6.8 | 6.9 | 558.7564 | 0.52362
6.9 | 7 | 584.3567 | 0.52414
7 | 7.1 | 610.3261 | 0.52431
7.1 | 7.2 | 638.0875 | 0.52532
7.2 | 7.3 | 660.4169 | 0.52136
7.3 | 7.4 | 688.8626 | 0.52178
7.4 | 7.5 | 712.5677 | 0.51814
7.5 | 7.6 | 742.3198 | 0.51847
7.6 | 7.7 | 769.5289 | 0.51654
7.7 | 7.8 | 795.0665 | 0.51316
7.8 | 7.9 | 822.6819 | 0.51082
7.9 | 8 | 853 | 0.50979
8 | 8.1 | 881.9352 | 0.50756
8.1 | 8.2 | 909.0157 | 0.50401
8.2 | 8.3 | 935.7492 | 0.50008
8.3 | 8.4 | 965.085 | 0.49734
8.4 | 8.5 | 997.8655 | 0.49608
8.5 | 8.6 | 1026.5148 | 0.49252
8.6 | 8.7 | 1056.342 | 0.48936
8.7 | 8.8 | 1087.7927 | 0.48675
8.8 | 8.9 | 1118.8838 | 0.48379
8.9 | 9 | 1146.8538 | 0.47936
9 | 9.1 | 1179.0542 | 0.47657
9.1 | 9.2 | 1208.5972 | 0.47258
9.2 | 9.3 | 1240.5091 | 0.46941
9.3 | 9.4 | 1274.0042 | 0.4667
9.4 | 9.5 | 1305.8013 | 0.46325
9.5 | 9.6 | 1334.9148 | 0.45878
9.6 | 9.7 | 1367.4844 | 0.45544
9.7 | 9.8 | 1400.8421 | 0.45227
9.8 | 9.9 | 1431.2448 | 0.44808
9.9 | 10 | 1461.5305 | 0.44384
10 | 10.1 | 1492.2285 | 0.4397
10.1 | 10.2 | 1521.0964 | 0.43502
10.2 | 10.3 | 1553.5328 | 0.43136
10.3 | 10.4 | 1585.0425 | 0.42741
10.4 | 10.5 | 1612.7639 | 0.42246
10.5 | 10.6 | 1646.0171 | 0.41897
10.6 | 10.7 | 1671.4552 | 0.41352
10.7 | 10.8 | 1704.1597 | 0.4099
10.8 | 10.9 | 1729.8783 | 0.40464
10.9 | 11 | 1752.9212 | 0.39884
11 | 11.1 | 1785.2665 | 0.39522
11.1 | 11.2 | 1804.501 | 0.38878
11.2 | 11.3 | 1831.1277 | 0.38405
11.3 | 11.4 | 1859.6013 | 0.37976
11.4 | 11.5 | 1874.5648 | 0.37283
11.5 | 11.6 | 1899.9287 | 0.3681
11.6 | 11.7 | 1913.8651 | 0.36129
11.7 | 11.8 | 1935.1437 | 0.35602
11.8 | 11.9 | 1953.268 | 0.3503
11.9 | 12 | 1967.2903 | 0.34399
12 | 12.1 | 1980.8441 | 0.33777
12.1 | 12.2 | 1992.5163 | 0.33141
12.2 | 12.3 | 2002.4397 | 0.32494
12.3 | 12.4 | 2014.1224 | 0.31893
12.4 | 12.5 | 2025.5781 | 0.31304
12.5 | 12.6 | 2033.6963 | 0.30681
12.6 | 12.7 | 2037.6523 | 0.30015
12.7 | 12.8 | 2045.0494 | 0.29418
12.8 | 12.9 | 2048 | 0.28775
12.9 | 13 | 2053 | 0.2818
13 | 13.1 | 2055 | 0.27561
13.1 | 13.2 | 2059 | 0.26987
13.2 | 13.3 | 2062 | 0.26417
13.3 | 13.4 | 2064.1357 | 0.25853
13.4 | 13.5 | 2066 | 0.25301
13.5 | 13.6 | 2066 | 0.24743
13.6 | 13.7 | 2066 | 0.24201
13.7 | 13.8 | 2066 | 0.23675
13.8 | 13.9 | 2066 | 0.23164
13.9 | 14 | 2066 | 0.22668
14 | 14.1 | 2066 | 0.22185
14.1 | 14.2 | 2066 | 0.21717
14.2 | 14.3 | 2066 | 0.21261
14.3 | 14.4 | 2066 | 0.20818
14.4 | 14.5 | 2066 | 0.20387
14.5 | 14.6 | 2066 | 0.19969
14.6 | 14.7 | 2066 | 0.19561
14.7 | 14.8 | 2066 | 0.19165
14.8 | 14.9 | 2066 | 0.18779
14.9 | 15 | 2066 | 0.18403
15 | 15.1 | 2066 | 0.18037
15.1 | 15.2 | 2066 | 0.17681
15.2 | 15.3 | 2066 | 0.17335
15.3 | 15.4 | 2066 | 0.16997
15.4 | 15.5 | 2066 | 0.16668
15.5 | 15.6 | 2066 | 0.16348
15.6 | 15.7 | 2066 | 0.16035
15.7 | 15.8 | 2066 | 0.15731
15.8 | 15.9 | 2066 | 0.15434
15.9 | 16 | 2066 | 0.15145
16 | 16.1 | 2066 | 0.14862
16.1 | 16.2 | 2066 | 0.14587
16.2 | 16.3 | 2066 | 0.14319
16.3 | 16.4 | 2066 | 0.14057
16.4 | 16.5 | 2066 | 0.13801
16.5 | 16.6 | 2066 | 0.13552
16.6 | 16.7 | 2066 | 0.13308
16.7 | 16.8 | 2066 | 0.13071
16.8 | 16.9 | 2066 | 0.12839
16.9 | 17 | 2066 | 0.12612
17 | 17.1 | 2066 | 0.12391
17.1 | 17.2 | 2066 | 0.12175
17.2 | 17.3 | 2066 | 0.11964
17.3 | 17.4 | 2066 | 0.11757
17.4 | 17.5 | 2066 | 0.11556
17.5 | 17.6 | 2066 | 0.11359
17.6 | 17.7 | 2066 | 0.11166
17.7 | 17.8 | 2066 | 0.10978
17.8 | 17.9 | 2066 | 0.10794
17.9 | 18 | 2066 | 0.10614
18 | 18.1 | 2066 | 0.10438
18.1 | 18.2 | 2066 | 0.10266
18.2 | 18.3 | 2066 | 0.10098
18.3 | 18.4 | 2066 | 0.099334
18.4 | 18.5 | 2066 | 0.097723
18.5 | 18.6 | 2066 | 0.096147
18.6 | 18.7 | 2066 | 0.094604
18.7 | 18.8 | 2066 | 0.093095
18.8 | 18.9 | 2066 | 0.091617
18.9 | 19 | 2066 | 0.09017
19 | 19.1 | 2066 | 0.088754
19.1 | 19.2 | 2066 | 0.087367
19.2 | 19.3 | 2066 | 0.086009
19.3 | 19.4 | 2066 | 0.084679
19.4 | 19.5 | 2066 | 0.083377
19.5 | 19.6 | 2066 | 0.082101
19.6 | 19.7 | 2066 | 0.08085
19.7 | 19.8 | 2066 | 0.079625
19.8 | 19.9 | 2066 | 0.078425
19.9 | 20 | 2066 | 0.077249
20 | 20.1 | 2066 | 0.076096
20.1 | 25 | 0 | 0