## JUL
Wind Speed From | Wind Speed To | Power (Kw) | Cp
0 | 1.2 | 0 | 0 | Turbine Make | Suzlon
1.2 | 1.3 | 0 | 0 | Turbine Type | S88
1.3 | 1.4 | 0 | 0 | Cut in Speed | 4
1.4 | 1.5 | 0 | 0 | Cut Out Speed | 25
1.5 | 1.6 | 0 | 0 | Rated Speed | 13
1.6 | 1.7 | 0 | 0 | Swept area | 6082
1.7 | 1.8 | 0 | 0 | Air Density | 1.123
1.8 | 1.9 | 0 | 0
1.9 | 2 | 0 | 0
2 | 2.1 | 0 | 0
2.1 | 2.2 | 0 | 0
2.2 | 2.3 | 0 | 0
2.3 | 2.4 | 0 | 0
2.4 | 2.5 | 0 | 0
2.5 | 2.6 | 0 | 0
2.6 | 2.7 | 0.96 | 0.015994
2.7 | 2.8 | 1.96 | 0.029159
2.8 | 2.9 | 3.06 | 0.040818
2.9 | 3 | 4.18 | 0.050186
3 | 3.1 | 6.41 | 0.069518
3.1 | 3.2 | 9.67 | 0.095048
3.2 | 3.3 | 12.34 | 0.11027
3.3 | 3.4 | 15.45 | 0.12589
3.4 | 3.5 | 17.65 | 0.1315
3.5 | 3.6 | 23.5824 | 0.16106
3.6 | 3.7 | 27.17 | 0.17052
3.7 | 3.8 | 33.8279 | 0.19556
3.8 | 3.9 | 39.9088 | 0.21297
3.9 | 4 | 48.5918 | 0.23987
4 | 4.1 | 57.8016 | 0.26446
4.1 | 4.2 | 66.1015 | 0.28084
4.2 | 4.3 | 79.7813 | 0.31532
4.3 | 4.4 | 93.1006 | 0.34289
4.4 | 4.5 | 103.0335 | 0.35418
4.5 | 4.6 | 117.7283 | 0.37831
4.6 | 4.7 | 131.3668 | 0.3952
4.7 | 4.8 | 142.2101 | 0.40109
4.8 | 4.9 | 160.4549 | 0.42485
4.9 | 5 | 173.1813 | 0.43104
5 | 5.1 | 189.2266 | 0.44328
5.1 | 5.2 | 206.3763 | 0.45557
5.2 | 5.3 | 220.7936 | 0.45981
5.3 | 5.4 | 230.7179 | 0.45379
5.4 | 5.5 | 247.3688 | 0.46001
5.5 | 5.6 | 265.3541 | 0.46703
5.6 | 5.7 | 281.8233 | 0.46991
5.7 | 5.8 | 292.1764 | 0.46198
5.8 | 5.9 | 309.6515 | 0.46472
5.9 | 6 | 325.6615 | 0.46432
6 | 6.1 | 345.1548 | 0.46791
6.1 | 6.2 | 361.3879 | 0.46622
6.2 | 6.3 | 377.6016 | 0.46394
6.3 | 6.4 | 397.5509 | 0.46556
6.4 | 6.5 | 419.8096 | 0.46894
6.5 | 6.6 | 443.6789 | 0.47308
6.6 | 6.7 | 464.9188 | 0.47353
6.7 | 6.8 | 485.2756 | 0.47246
6.8 | 6.9 | 514.6924 | 0.47932
6.9 | 7 | 546.6081 | 0.48723
7 | 7.1 | 568.0422 | 0.48494
7.1 | 7.2 | 594.8424 | 0.48667
7.2 | 7.3 | 617.6642 | 0.48457
7.3 | 7.4 | 648.1186 | 0.48785
7.4 | 7.5 | 671.2152 | 0.48503
7.5 | 7.6 | 696.0481 | 0.48312
7.6 | 7.7 | 722.8905 | 0.48221
7.7 | 7.8 | 750.7162 | 0.48151
7.8 | 7.9 | 785.16 | 0.48448
7.9 | 8 | 810.1 | 0.48113
8 | 8.1 | 850.14 | 0.48621
8.1 | 8.2 | 870.12 | 0.47943
8.2 | 8.3 | 901.146 | 0.47858
8.3 | 8.4 | 936.31 | 0.4795
8.4 | 8.5 | 966.15 | 0.47732
8.5 | 8.6 | 1001.13 | 0.47735
8.6 | 8.7 | 1052.25 | 0.48443
8.7 | 8.8 | 1093.48 | 0.48625
8.8 | 8.9 | 1113.4323 | 0.47843
8.9 | 9 | 1149.0891 | 0.4773
9 | 9.1 | 1175.6504 | 0.47223
9.1 | 9.2 | 1209.8356 | 0.47012
9.2 | 9.3 | 1243.7892 | 0.46772
9.3 | 9.4 | 1265.4371 | 0.46068
9.4 | 9.5 | 1305.402 | 0.46022
9.5 | 9.6 | 1330 | 0.45424
9.6 | 9.7 | 1360 | 0.45012
9.7 | 9.8 | 1380 | 0.44276
9.8 | 9.9 | 1400 | 0.43557
9.9 | 10 | 1418.4689 | 0.42807
10 | 10.1 | 1452.3029 | 0.42527
10.1 | 10.2 | 1480.5899 | 0.4208
10.2 | 10.3 | 1514.46 | 0.41789
10.3 | 10.4 | 1546.6286 | 0.41446
10.4 | 10.5 | 1566.7802 | 0.40786
10.5 | 10.6 | 1607.42 | 0.4066
10.6 | 10.7 | 1630.0048 | 0.40075
10.7 | 10.8 | 1668.6192 | 0.39885
10.8 | 10.9 | 1693.2368 | 0.3936
10.9 | 11 | 1725.15 | 0.39008
11 | 11.1 | 1742.3 | 0.38331
11.1 | 11.2 | 1775.2526 | 0.3801
11.2 | 11.3 | 1793.7548 | 0.37386
11.3 | 11.4 | 1830 | 0.37138
11.4 | 11.5 | 1860 | 0.36762
11.5 | 11.6 | 1900 | 0.36582
11.6 | 11.7 | 1930 | 0.36207
11.7 | 11.8 | 1955 | 0.35743
11.8 | 11.9 | 1973.7573 | 0.35176
11.9 | 12 | 1987.2645 | 0.34532
12 | 12.1 | 1999.5828 | 0.33884
12.1 | 12.2 | 2013.6845 | 0.33284
12.2 | 12.3 | 2023.721 | 0.32634
12.3 | 12.4 | 2038.9746 | 0.32085
12.4 | 12.5 | 2045.6456 | 0.31417
12.5 | 12.6 | 2047.7863 | 0.30701
12.6 | 12.7 | 2051.4398 | 0.3003
12.7 | 12.8 | 2062.7442 | 0.29488
12.8 | 12.9 | 2071.8929 | 0.2893
12.9 | 13 | 2077.9149 | 0.28344
13 | 13.1 | 2082.8288 | 0.27761
13.1 | 13.2 | 2088.3667 | 0.27202
13.2 | 13.3 | 2086.5757 | 0.26565
13.3 | 13.4 | 2091.4064 | 0.26031
13.4 | 13.5 | 2092.5537 | 0.25466
13.5 | 13.6 | 2091.5042 | 0.24892
13.6 | 13.7 | 2100 | 0.24446
13.7 | 13.8 | 2100 | 0.23915
13.8 | 13.9 | 2100 | 0.23398
13.9 | 14 | 2100 | 0.22897
14 | 14.1 | 2100 | 0.2241
14.1 | 14.2 | 2100 | 0.21936
14.2 | 14.3 | 2100 | 0.21476
14.3 | 14.4 | 2100 | 0.21029
14.4 | 14.5 | 2100 | 0.20594
14.5 | 14.6 | 2100 | 0.20171
14.6 | 14.7 | 2100 | 0.19759
14.7 | 14.8 | 2100 | 0.19358
14.8 | 14.9 | 2100 | 0.18969
14.9 | 15 | 2100 | 0.18589
15 | 15.1 | 2100 | 0.1822
15.1 | 15.2 | 2100 | 0.1786
15.2 | 15.3 | 2100 | 0.1751
15.3 | 15.4 | 2100 | 0.17169
15.4 | 15.5 | 2100 | 0.16837
15.5 | 15.6 | 2100 | 0.16513
15.6 | 15.7 | 2100 | 0.16198
15.7 | 15.8 | 2100 | 0.1589
15.8 | 15.9 | 2100 | 0.1559
15.9 | 16 | 2100 | 0.15298
16 | 16.1 | 2100 | 0.15013
16.1 | 16.2 | 2100 | 0.14735
16.2 | 16.3 | 2100 | 0.14464
16.3 | 16.4 | 2100 | 0.14199
16.4 | 16.5 | 2100 | 0.13941
16.5 | 16.6 | 2100 | 0.13689
16.6 | 16.7 | 2100 | 0.13443
16.7 | 16.8 | 2100 | 0.13203
16.8 | 16.9 | 2100 | 0.12969
16.9 | 17 | 2100 | 0.1274
17 | 17.1 | 2100 | 0.12516
17.1 | 17.2 | 2100 | 0.12298
17.2 | 17.3 | 2100 | 0.12085
17.3 | 17.4 | 2100 | 0.11876
17.4 | 17.5 | 2100 | 0.11673
17.5 | 17.6 | 2100 | 0.11474
17.6 | 17.7 | 2100 | 0.11279
17.7 | 17.8 | 2100 | 0.11089
17.8 | 17.9 | 2100 | 0.10903
17.9 | 18 | 2100 | 0.10722
18 | 18.1 | 2100 | 0.10544
18.1 | 18.2 | 2100 | 0.1037
18.2 | 18.3 | 2100 | 0.102
18.3 | 18.4 | 2100 | 0.10034
18.4 | 18.5 | 2100 | 0.098712
18.5 | 18.6 | 2100 | 0.09712
18.6 | 18.7 | 2100 | 0.095562
18.7 | 18.8 | 2100 | 0.094037
18.8 | 18.9 | 2100 | 0.092544
18.9 | 19 | 2100 | 0.091083
19 | 19.1 | 2100 | 0.089652
19.1 | 19.2 | 2100 | 0.088252
19.2 | 19.3 | 2100 | 0.08688
19.3 | 19.4 | 2100 | 0.085536
19.4 | 19.5 | 2100 | 0.084221
19.5 | 19.6 | 2100 | 0.082931
19.6 | 19.7 | 2100 | 0.081669
19.7 | 19.8 | 2100 | 0.080431
19.8 | 19.9 | 2100 | 0.079219
19.9 | 20 | 2100 | 0.07803
20 | 25 | 0 | 0
25 | 50 | 0 | 0