## MAMA_MOD
Wind Speed From | Wind Speed To | Power (Kw) | Cp
0 | 1.2 | 0 | 0 | Turbine Make | Suzlon
1.2 | 1.3 | 0 | 0 | Turbine Type | S88
1.3 | 1.4 | 0 | 0 | Cut in Speed | 4
1.4 | 1.5 | 0 | 0 | Cut Out Speed | 25
1.5 | 1.6 | 0 | 0 | Rated Speed | 13
1.6 | 1.7 | 0 | 0 | Swept area | 6082
1.7 | 1.8 | 0 | 0 | Air Density | 1.1397
1.8 | 1.9 | 0 | 0
1.9 | 2 | 0 | 0
2 | 2.1 | 0 | 0
2.1 | 2.2 | 0 | 0
2.2 | 2.3 | 0 | 0
2.3 | 2.4 | 0 | 0
2.4 | 2.5 | 0 | 0
2.5 | 2.6 | 0 | 0
2.6 | 2.7 | 0 | 0
2.7 | 2.8 | 0 | 0
2.8 | 2.9 | 0 | 0
2.9 | 3 | 0 | 0
3 | 3.1 | 4 | 0.038741
3.1 | 3.2 | 6 | 0.052832
3.2 | 3.3 | 8 | 0.06423
3.3 | 3.4 | 10.2536 | 0.075272
3.4 | 3.5 | 13.1573 | 0.088543
3.5 | 3.6 | 15 | 0.092763
3.6 | 3.7 | 20.0203 | 0.11404
3.7 | 3.8 | 24.8255 | 0.13054
3.8 | 3.9 | 32.5016 | 0.15809
3.9 | 4 | 39.7895 | 0.17938
4 | 4.1 | 46.9069 | 0.19637
4.1 | 4.2 | 57.0181 | 0.22205
4.2 | 4.3 | 64.4569 | 0.23391
4.3 | 4.4 | 73.5588 | 0.24915
4.4 | 4.5 | 83.6462 | 0.26485
4.5 | 4.6 | 91.1934 | 0.27032
4.6 | 4.7 | 104.6724 | 0.29089
4.7 | 4.8 | 116.0387 | 0.30274
4.8 | 4.9 | 126.3289 | 0.30982
4.9 | 5 | 140.8709 | 0.32517
5 | 5.1 | 156.1024 | 0.33954
5.1 | 5.2 | 170.442 | 0.34975
5.2 | 5.3 | 185.9316 | 0.36035
5.3 | 5.4 | 204.9655 | 0.37557
5.4 | 5.5 | 224.7707 | 0.3898
5.5 | 5.6 | 242.3419 | 0.39816
5.6 | 5.7 | 264.8181 | 0.41259
5.7 | 5.8 | 285.7221 | 0.42253
5.8 | 5.9 | 306.9147 | 0.43118
5.9 | 6 | 328.6187 | 0.43897
6 | 6.1 | 349.3539 | 0.44409
6.1 | 6.2 | 374.6398 | 0.45356
6.2 | 6.3 | 396.5891 | 0.45763
6.3 | 6.4 | 420.4325 | 0.46275
6.4 | 6.5 | 442.6462 | 0.46506
6.5 | 6.6 | 468.8916 | 0.47058
6.6 | 6.7 | 492.7412 | 0.4727
6.7 | 6.8 | 515.0249 | 0.4726
6.8 | 6.9 | 539.1368 | 0.47353
6.9 | 7 | 565.3371 | 0.47556
7 | 7.1 | 589.9537 | 0.47559
7.1 | 7.2 | 615.8765 | 0.47609
7.2 | 7.3 | 641.1014 | 0.4755
7.3 | 7.4 | 669.12 | 0.47643
7.4 | 7.5 | 697.1321 | 0.47679
7.5 | 7.6 | 721.9487 | 0.47452
7.6 | 7.7 | 753.3659 | 0.47613
7.7 | 7.8 | 779.3896 | 0.47388
7.8 | 7.9 | 809.9291 | 0.47398
7.9 | 8 | 840.3441 | 0.47357
8 | 8.1 | 869.7388 | 0.4722
8.1 | 8.2 | 897.877 | 0.46986
8.2 | 8.3 | 927.2851 | 0.46792
8.3 | 8.4 | 959.4958 | 0.46709
8.4 | 8.5 | 988.5882 | 0.46446
8.5 | 8.6 | 1019.4462 | 0.46245
8.6 | 8.7 | 1051.293 | 0.46064
8.7 | 8.8 | 1079.4737 | 0.45704
8.8 | 8.9 | 1108.6574 | 0.45375
8.9 | 9 | 1142.9819 | 0.45238
9 | 9.1 | 1177.7905 | 0.45096
9.1 | 9.2 | 1203.8451 | 0.44607
9.2 | 9.3 | 1239.1238 | 0.44449
9.3 | 9.4 | 1264.2756 | 0.43919
9.4 | 9.5 | 1299.1112 | 0.43719
9.5 | 9.6 | 1326.1764 | 0.43249
9.6 | 9.7 | 1358.9211 | 0.42961
9.7 | 9.8 | 1391.3916 | 0.42654
9.8 | 9.9 | 1428.2601 | 0.42471
9.9 | 10 | 1454.9853 | 0.41981
10 | 10.1 | 1488.4204 | 0.41683
10.1 | 10.2 | 1525.0297 | 0.41464
10.2 | 10.3 | 1552.0766 | 0.40982
10.3 | 10.4 | 1585.2687 | 0.40663
10.4 | 10.5 | 1613.4704 | 0.40215
10.5 | 10.6 | 1645.364 | 0.3986
10.6 | 10.7 | 1672.3336 | 0.39388
10.7 | 10.8 | 1706.1199 | 0.39078
10.8 | 10.9 | 1732.1661 | 0.38593
10.9 | 11 | 1756.2664 | 0.38072
11 | 11.1 | 1790.9575 | 0.37784
11.1 | 11.2 | 1815.8873 | 0.37293
11.2 | 11.3 | 1851.5725 | 0.37025
11.3 | 11.4 | 1879.8588 | 0.3661
11.4 | 11.5 | 1899.6415 | 0.36039
11.5 | 11.6 | 1916.8304 | 0.35433
11.6 | 11.7 | 1943.971 | 0.35021
11.7 | 11.8 | 1968.17 | 0.34563
11.8 | 11.9 | 1987.3834 | 0.34028
11.9 | 12 | 2000.7413 | 0.33407
12 | 12.1 | 2021.4318 | 0.32923
12.1 | 12.2 | 2029.7203 | 0.32251
12.2 | 12.3 | 2043.0502 | 0.31678
12.3 | 12.4 | 2043.7947 | 0.30929
12.4 | 12.5 | 2058.7405 | 0.30413
12.5 | 12.6 | 2073.8954 | 0.29914
12.6 | 12.7 | 2074.2978 | 0.29218
12.7 | 12.8 | 2085.3472 | 0.28691
12.8 | 12.9 | 2094.5367 | 0.28152
12.9 | 13 | 2100.3931 | 0.27584
13 | 13.1 | 2085.0102 | 0.2676
13.1 | 13.2 | 2107.0789 | 0.26433
13.2 | 13.3 | 2102.7854 | 0.25789
13.3 | 13.4 | 2101.7281 | 0.25203
13.4 | 13.5 | 2084.2194 | 0.24442
13.5 | 13.6 | 2100.4071 | 0.24092
13.6 | 13.7 | 2077.678 | 0.23314
13.7 | 13.8 | 2093.5754 | 0.22985
13.8 | 13.9 | 2118.6063 | 0.22761
13.9 | 14 | 2115.6595 | 0.22246
14 | 14.1 | 2110.3364 | 0.21721
14.1 | 14.2 | 2103.924 | 0.21201
14.2 | 14.3 | 2117.7458 | 0.20896
14.3 | 14.4 | 2117.2895 | 0.20459
14.4 | 14.5 | 2124.3438 | 0.20105
14.5 | 14.6 | 2128.3556 | 0.19732
14.6 | 14.7 | 2126.6667 | 0.19317
14.7 | 14.8 | 2110.5875 | 0.18785
14.8 | 14.9 | 2123.3833 | 0.18521
14.9 | 15 | 2123.38 | 0.18153
15 | 15.1 | 2123.38 | 0.17795
15.1 | 15.2 | 2123.38 | 0.17446
15.2 | 15.3 | 2123.38 | 0.17106
15.3 | 15.4 | 2123.38 | 0.16775
15.4 | 15.5 | 2123.38 | 0.16452
15.5 | 15.6 | 2123.38 | 0.16138
15.6 | 15.7 | 2123.38 | 0.15831
15.7 | 15.8 | 2123.38 | 0.15533
15.8 | 15.9 | 2123.38 | 0.15242
15.9 | 16 | 2123.38 | 0.14958
16 | 16.1 | 2123.38 | 0.14681
16.1 | 16.2 | 2123.38 | 0.1441
16.2 | 16.3 | 2123.38 | 0.14147
16.3 | 16.4 | 2123.38 | 0.1389
16.4 | 16.5 | 2123.38 | 0.13639
16.5 | 16.6 | 2123.38 | 0.13394
16.6 | 16.7 | 2123.38 | 0.13154
16.7 | 16.8 | 2123.38 | 0.12921
16.8 | 16.9 | 2123.38 | 0.12693
16.9 | 17 | 2123.38 | 0.1247
17 | 17.1 | 2123.38 | 0.12253
17.1 | 17.2 | 2123.38 | 0.1204
17.2 | 17.3 | 2123.38 | 0.11833
17.3 | 17.4 | 2123.38 | 0.1163
17.4 | 17.5 | 2123.38 | 0.11432
17.5 | 17.6 | 2123.38 | 0.11238
17.6 | 17.7 | 2123.38 | 0.11048
17.7 | 17.8 | 2123.38 | 0.10863
17.8 | 17.9 | 2123.38 | 0.10682
17.9 | 18 | 2123.38 | 0.10505
18 | 18.1 | 2123.38 | 0.10332
18.1 | 18.2 | 2123.38 | 0.10163
18.2 | 18.3 | 2123.38 | 0.099969
18.3 | 18.4 | 2123.38 | 0.098348
18.4 | 18.5 | 2123.38 | 0.096762
18.5 | 18.6 | 2123.38 | 0.09521
18.6 | 18.7 | 2123.38 | 0.093691
18.7 | 18.8 | 2123.38 | 0.092203
18.8 | 18.9 | 2123.38 | 0.090748
18.9 | 19 | 2123.38 | 0.089322
19 | 19.1 | 2123.38 | 0.087927
19.1 | 19.2 | 2123.38 | 0.08656
19.2 | 19.3 | 2123.38 | 0.085221
19.3 | 19.4 | 2123.38 | 0.08391
19.4 | 19.5 | 2123.38 | 0.082626
19.5 | 19.6 | 2123.38 | 0.081368
19.6 | 19.7 | 2123.38 | 0.080135
19.7 | 19.8 | 2123.38 | 0.078927
19.8 | 19.9 | 2123.38 | 0.077743
19.9 | 20 | 2123.38 | 0.076583
20 | 25 | 2123.38 | 0.075445
25 | 50 | 0 | 0