## MAMA_MOD
Wind Speed From | Wind Speed To | Power (Kw) | Cp
0 | 1.2 | 0 | 0 | Turbine Make | Suzlon
1.2 | 1.3 | 0 | 0 | Turbine Type | S88
1.3 | 1.4 | 0 | 0 | Cut in Speed | 4
1.4 | 1.5 | 0 | 0 | Cut Out Speed | 25
1.5 | 1.6 | 0 | 0 | Rated Speed | 13
1.6 | 1.7 | 0 | 0 | Swept area | 6082
1.7 | 1.8 | 0 | 0 | Air Density | 1.146
1.8 | 1.9 | 0 | 0
1.9 | 2 | 0 | 0
2 | 2.1 | 0 | 0
2.1 | 2.2 | 0 | 0
2.2 | 2.3 | 0 | 0
2.3 | 2.4 | 0 | 0
2.4 | 2.5 | 0 | 0
2.5 | 2.6 | 0 | 0
2.6 | 2.7 | 0 | 0
2.7 | 2.8 | 0 | 0
2.8 | 2.9 | 0 | 0
2.9 | 3 | 0 | 0
3 | 3.1 | 0 | 0
3.1 | 3.2 | 1 | 0.0096319
3.2 | 3.3 | 3 | 0.026271
3.3 | 3.4 | 8 | 0.063877
3.4 | 3.5 | 14.3753 | 0.10495
3.5 | 3.6 | 20 | 0.13385
3.6 | 3.7 | 23.9653 | 0.14739
3.7 | 3.8 | 30.1055 | 0.17054
3.8 | 3.9 | 39.245 | 0.20523
3.9 | 4 | 49.0883 | 0.23746
4 | 4.1 | 59.0244 | 0.26464
4.1 | 4.2 | 68.6104 | 0.28565
4.2 | 4.3 | 80.0521 | 0.31004
4.3 | 4.4 | 90.8051 | 0.32772
4.4 | 4.5 | 103.0123 | 0.347
4.5 | 4.6 | 114.0667 | 0.35919
4.6 | 4.7 | 125.7099 | 0.37059
4.7 | 4.8 | 139.1412 | 0.38456
4.8 | 4.9 | 153.1116 | 0.39727
4.9 | 5 | 168.3436 | 0.41059
5 | 5.1 | 184.2218 | 0.42289
5.1 | 5.2 | 198.111 | 0.42855
5.2 | 5.3 | 215.305 | 0.43938
5.3 | 5.4 | 231.4463 | 0.44609
5.4 | 5.5 | 246.4897 | 0.44918
5.5 | 5.6 | 265.8023 | 0.45843
5.6 | 5.7 | 279.5788 | 0.45681
5.7 | 5.8 | 298.7509 | 0.4629
5.8 | 5.9 | 321.1255 | 0.47227
5.9 | 6 | 339.275 | 0.47402
6 | 6.1 | 358.1416 | 0.47577
6.1 | 6.2 | 378.7761 | 0.47884
6.2 | 6.3 | 399 | 0.48039
6.3 | 6.4 | 420 | 0.48198
6.4 | 6.5 | 441.4429 | 0.48321
6.5 | 6.6 | 463.5566 | 0.48435
6.6 | 6.7 | 488.3134 | 0.48738
6.7 | 6.8 | 510 | 0.48657
6.8 | 6.9 | 534.308 | 0.4876
6.9 | 7 | 555 | 0.48478
7 | 7.1 | 582 | 0.48689
7.1 | 7.2 | 607.4215 | 0.48698
7.2 | 7.3 | 632.0726 | 0.48592
7.3 | 7.4 | 652.5701 | 0.48135
7.4 | 7.5 | 678.8423 | 0.4807
7.5 | 7.6 | 709.5 | 0.48258
7.6 | 7.7 | 732.1853 | 0.47861
7.7 | 7.8 | 760.2921 | 0.47787
7.8 | 7.9 | 790 | 0.47769
7.9 | 8 | 824 | 0.47956
8 | 8.1 | 853.6369 | 0.47841
8.1 | 8.2 | 882.0427 | 0.47625
8.2 | 8.3 | 915.2374 | 0.47631
8.3 | 8.4 | 953.2228 | 0.47836
8.4 | 8.5 | 980.2839 | 0.47458
8.5 | 8.6 | 1006.8578 | 0.47045
8.6 | 8.7 | 1039.3292 | 0.46887
8.7 | 8.8 | 1083.9823 | 0.47235
8.8 | 8.9 | 1095.3614 | 0.46122
8.9 | 9 | 1132.0746 | 0.46079
9 | 9.1 | 1175.8442 | 0.46283
9.1 | 9.2 | 1176.3667 | 0.44794
9.2 | 9.3 | 1213.5187 | 0.44718
9.3 | 9.4 | 1232.6376 | 0.43973
9.4 | 9.5 | 1268.788 | 0.43833
9.5 | 9.6 | 1285.2433 | 0.43014
9.6 | 9.7 | 1330.5647 | 0.43154
9.7 | 9.8 | 1385.9827 | 0.43575
9.8 | 9.9 | 1361.7032 | 0.41515
9.9 | 10 | 1386.2066 | 0.40994
10 | 10.1 | 1439.3184 | 0.41301
10.1 | 10.2 | 1461.6792 | 0.40709
10.2 | 10.3 | 1509.8 | 0.40824
10.3 | 10.4 | 1585.2355 | 0.41628
10.4 | 10.5 | 1593.8719 | 0.40659
10.5 | 10.6 | 1618.532 | 0.40119
10.6 | 10.7 | 1673.6731 | 0.40323
10.7 | 10.8 | 1673.3412 | 0.39195
10.8 | 10.9 | 1703.024 | 0.38793
10.9 | 11 | 1759.5385 | 0.38987
11 | 11.1 | 1835.7 | 0.39575
11.1 | 11.2 | 1820.9909 | 0.38207
11.2 | 11.3 | 1871.2143 | 0.38218
11.3 | 11.4 | 1920.3091 | 0.38189
11.4 | 11.5 | 1971.0375 | 0.38175
11.5 | 11.6 | 1997.6273 | 0.37689
11.6 | 11.7 | 1963.9571 | 0.36104
11.7 | 11.8 | 1984 | 0.35545
11.8 | 11.9 | 2014 | 0.35173
11.9 | 12 | 2019.5 | 0.34388
12 | 12.1 | 2025 | 0.33626
12.1 | 12.2 | 2030.5 | 0.32889
12.2 | 12.3 | 2036 | 0.32173
12.3 | 12.4 | 2041.5 | 0.3148
12.4 | 12.5 | 2047 | 0.30807
12.5 | 12.6 | 2052.5 | 0.30154
12.6 | 12.7 | 2058 | 0.29521
12.7 | 12.8 | 2058.3889 | 0.28835
12.8 | 12.9 | 2058.7778 | 0.28169
12.9 | 13 | 2059.1667 | 0.27525
13 | 13.1 | 2059.5556 | 0.26899
13.1 | 13.2 | 2059.9444 | 0.26293
13.2 | 13.3 | 2060.3333 | 0.25705
13.3 | 13.4 | 2065 | 0.25186
13.4 | 13.5 | 2070 | 0.24686
13.5 | 13.6 | 2076.21 | 0.24214
13.6 | 13.7 | 2081.4 | 0.23743
13.7 | 13.8 | 2084 | 0.23256
13.8 | 13.9 | 2089 | 0.22809
13.9 | 14 | 2092 | 0.22352
14 | 14.1 | 2097.01 | 0.21929
14.1 | 14.2 | 2100 | 0.21496
14.2 | 14.3 | 2100 | 0.21045
14.3 | 14.4 | 2100 | 0.20607
14.4 | 14.5 | 2100 | 0.2018
14.5 | 14.6 | 2100 | 0.19766
14.6 | 14.7 | 2100 | 0.19362
14.7 | 14.8 | 2100 | 0.1897
14.8 | 14.9 | 2100 | 0.18588
14.9 | 15 | 2100 | 0.18216
15 | 15.1 | 2100 | 0.17854
15.1 | 15.2 | 2100 | 0.17502
15.2 | 15.3 | 2100 | 0.17159
15.3 | 15.4 | 2100 | 0.16825
15.4 | 15.5 | 2100 | 0.16499
15.5 | 15.6 | 2100 | 0.16182
15.6 | 15.7 | 2100 | 0.15872
15.7 | 15.8 | 2100 | 0.15571
15.8 | 15.9 | 2100 | 0.15277
15.9 | 16 | 2100 | 0.14991
16 | 16.1 | 2100 | 0.14712
16.1 | 16.2 | 2100 | 0.14439
16.2 | 16.3 | 2100 | 0.14173
16.3 | 16.4 | 2100 | 0.13914
16.4 | 16.5 | 2100 | 0.13661
16.5 | 16.6 | 2100 | 0.13414
16.6 | 16.7 | 2100 | 0.13173
16.7 | 16.8 | 2100 | 0.12938
16.8 | 16.9 | 2100 | 0.12708
16.9 | 17 | 2100 | 0.12484
17 | 17.1 | 2100 | 0.12265
17.1 | 17.2 | 2100 | 0.12051
17.2 | 17.3 | 2100 | 0.11842
17.3 | 17.4 | 2100 | 0.11638
17.4 | 17.5 | 2100 | 0.11439
17.5 | 17.6 | 2100 | 0.11244
17.6 | 17.7 | 2100 | 0.11053
17.7 | 17.8 | 2100 | 0.10867
17.8 | 17.9 | 2100 | 0.10685
17.9 | 18 | 2100 | 0.10507
18 | 18.1 | 2100 | 0.10332
18.1 | 18.2 | 2100 | 0.10162
18.2 | 18.3 | 2100 | 0.099955
18.3 | 18.4 | 2100 | 0.098325
18.4 | 18.5 | 2100 | 0.096731
18.5 | 18.6 | 2100 | 0.095171
18.6 | 18.7 | 2100 | 0.093644
18.7 | 18.8 | 2100 | 0.09215
18.8 | 18.9 | 2100 | 0.090687
18.9 | 19 | 2100 | 0.089255
19 | 19.1 | 2100 | 0.087853
19.1 | 19.2 | 2100 | 0.08648
19.2 | 19.3 | 2100 | 0.085136
19.3 | 19.4 | 2100 | 0.08382
19.4 | 19.5 | 2100 | 0.08253
19.5 | 19.6 | 2100 | 0.081267
19.6 | 19.7 | 2100 | 0.080029
19.7 | 19.8 | 2100 | 0.078817
19.8 | 19.9 | 2100 | 0.077629
19.9 | 20 | 2100 | 0.076464
20 | 25 | 0 | 0
25 | 50 | 0 | 0