## Sheet1
Wind Speed From | Wind Speed To | Power (Kw) | Cp
0 | 1.2 | 0 | 0 | Turbine Make | Suzlon
1.2 | 1.3 | 0 | 0 | Turbine Type | S88
1.3 | 1.4 | 0 | 0 | Cut in Speed | 4
1.4 | 1.5 | 0 | 0 | Cut Out Speed | 25
1.5 | 1.6 | 0 | 0 | Rated Speed | 14
1.6 | 1.7 | 0 | 0 | Swept area | 6082
1.7 | 1.8 | 0 | 0 | Air Density | 1.1448
1.8 | 1.9 | 0 | 0
1.9 | 2 | 0 | 0
2 | 2.1 | 0 | 0
2.1 | 2.2 | 0 | 0
2.2 | 2.3 | 0 | 0
2.3 | 2.4 | 0 | 0
2.4 | 2.5 | 0 | 0
2.5 | 2.6 | 0 | 0
2.6 | 2.7 | 0.36 | 0.0058835
2.7 | 2.8 | 1 | 0.014594
2.8 | 2.9 | 1.69 | 0.022114
2.9 | 3 | 2.36 | 0.027795
3 | 3.1 | 3.9846 | 0.042391
3.1 | 3.2 | 8.0604 | 0.077719
3.2 | 3.3 | 13.1636 | 0.11539
3.3 | 3.4 | 19.0977 | 0.15265
3.4 | 3.5 | 24.417 | 0.17845
3.5 | 3.6 | 30.2201 | 0.20246
3.6 | 3.7 | 36.0888 | 0.22219
3.7 | 3.8 | 41.4275 | 0.23493
3.8 | 3.9 | 45.9091 | 0.24033
3.9 | 4 | 52.3928 | 0.25371
4 | 4.1 | 59.0924 | 0.26522
4.1 | 4.2 | 66.0864 | 0.27543
4.2 | 4.3 | 75.4488 | 0.29252
4.3 | 4.4 | 84.9064 | 0.30675
4.4 | 4.5 | 93.5653 | 0.31551
4.5 | 4.6 | 100.2413 | 0.31598
4.6 | 4.7 | 110.2489 | 0.32535
4.7 | 4.8 | 121.7355 | 0.3368
4.8 | 4.9 | 130.4935 | 0.33894
4.9 | 5 | 149.382 | 0.36472
5 | 5.1 | 176.6254 | 0.40588
5.1 | 5.2 | 200.32 | 0.43378
5.2 | 5.3 | 212.32 | 0.43375
5.3 | 5.4 | 228.28 | 0.44045
5.4 | 5.5 | 242.32 | 0.44204
5.5 | 5.6 | 265.26 | 0.45797
5.6 | 5.7 | 289.18 | 0.473
5.7 | 5.8 | 300.32 | 0.46582
5.8 | 5.9 | 320.23 | 0.47145
5.9 | 6 | 340.23 | 0.47585
6 | 6.1 | 358.29 | 0.47647
6.1 | 6.2 | 372.23 | 0.47106
6.2 | 6.3 | 392.32 | 0.47285
6.3 | 6.4 | 409.19 | 0.47006
6.4 | 6.5 | 431.32 | 0.47262
6.5 | 6.6 | 449.26 | 0.46991
6.6 | 6.7 | 468.26 | 0.46785
6.7 | 6.8 | 489.29 | 0.4673
6.8 | 6.9 | 508.23 | 0.46429
6.9 | 7 | 530.12 | 0.46353
7 | 7.1 | 555.15 | 0.46491
7.1 | 7.2 | 579.15 | 0.4648
7.2 | 7.3 | 603.23 | 0.46424
7.3 | 7.4 | 620.32 | 0.45804
7.4 | 7.5 | 655.15 | 0.46441
7.5 | 7.6 | 679.15 | 0.46242
7.6 | 7.7 | 704.45 | 0.46096
7.7 | 7.8 | 736.23 | 0.46323
7.8 | 7.9 | 763.23 | 0.46198
7.9 | 8 | 789.012 | 0.45968
8 | 8.1 | 801.12 | 0.44945
8.1 | 8.2 | 836.26 | 0.452
8.2 | 8.3 | 875.15 | 0.45593
8.3 | 8.4 | 901.32 | 0.45279
8.4 | 8.5 | 925.323 | 0.44845
8.5 | 8.6 | 950.3756 | 0.44452
8.6 | 8.7 | 976.4429 | 0.44097
8.7 | 8.8 | 1009.1778 | 0.44021
8.8 | 8.9 | 1016.3667 | 0.42841
8.9 | 9 | 1046.3833 | 0.42636
9 | 9.1 | 1104.23 | 0.4351
9.1 | 9.2 | 1120.0828 | 0.42695
9.2 | 9.3 | 1131.4545 | 0.41738
9.3 | 9.4 | 1180.8219 | 0.42169
9.4 | 9.5 | 1183.7978 | 0.4094
9.5 | 9.6 | 1221.5828 | 0.40927
9.6 | 9.7 | 1226.8696 | 0.39833
9.7 | 9.8 | 1257.2429 | 0.39569
9.8 | 9.9 | 1280.3174 | 0.39074
9.9 | 10 | 1290.565 | 0.38206
10 | 10.1 | 1357.23 | 0.38986
10.1 | 10.2 | 1378.15 | 0.38423
10.2 | 10.3 | 1391.2588 | 0.37658
10.3 | 10.4 | 1425.32 | 0.37467
10.4 | 10.5 | 1455.16 | 0.37159
10.5 | 10.6 | 1498 | 0.3717
10.6 | 10.7 | 1527.94 | 0.3685
10.7 | 10.8 | 1561.23 | 0.36607
10.8 | 10.9 | 1580.15 | 0.36031
10.9 | 11 | 1602.32 | 0.35541
11 | 11.1 | 1625.23 | 0.35074
11.1 | 11.2 | 1649.5 | 0.34645
11.2 | 11.3 | 1665.32 | 0.34048
11.3 | 11.4 | 1699.8 | 0.33839
11.4 | 11.5 | 1727.85 | 0.335
11.5 | 11.6 | 1749.32 | 0.33039
11.6 | 11.7 | 1769.29 | 0.3256
11.7 | 11.8 | 1780.23 | 0.31928
11.8 | 11.9 | 1810.36 | 0.3165
11.9 | 12 | 1852.85 | 0.31583
12 | 12.1 | 1879.19 | 0.31238
12.1 | 12.2 | 1899.09 | 0.30792
12.2 | 12.3 | 1929.32 | 0.3052
12.3 | 12.4 | 1950.2 | 0.30104
12.4 | 12.5 | 1970.17 | 0.29682
12.5 | 12.6 | 1999.32 | 0.29404
12.6 | 12.7 | 2035.62 | 0.29231
12.7 | 12.8 | 2078.19 | 0.29143
12.8 | 12.9 | 2099.26 | 0.28753
12.9 | 13 | 2100 | 0.281
13 | 13.1 | 2100 | 0.27456
13.1 | 13.2 | 2100 | 0.26832
13.2 | 13.3 | 2100 | 0.26227
13.3 | 13.4 | 2100 | 0.2564
13.4 | 13.5 | 2100 | 0.2507
13.5 | 13.6 | 2100 | 0.24517
13.6 | 13.7 | 2100 | 0.2398
13.7 | 13.8 | 2100 | 0.23459
13.8 | 13.9 | 2100 | 0.22953
13.9 | 14 | 2100 | 0.22461
14 | 14.1 | 2100 | 0.21983
14.1 | 14.2 | 2100 | 0.21519
14.2 | 14.3 | 2100 | 0.21067
14.3 | 14.4 | 2100 | 0.20628
14.4 | 14.5 | 2100 | 0.20202
14.5 | 14.6 | 2100 | 0.19787
14.6 | 14.7 | 2100 | 0.19383
14.7 | 14.8 | 2100 | 0.1899
14.8 | 14.9 | 2100 | 0.18608
14.9 | 15 | 2100 | 0.18235
15 | 15.1 | 2100 | 0.17873
15.1 | 15.2 | 2100 | 0.1752
15.2 | 15.3 | 2100 | 0.17177
15.3 | 15.4 | 2100 | 0.16842
15.4 | 15.5 | 2100 | 0.16516
15.5 | 15.6 | 2100 | 0.16199
15.6 | 15.7 | 2100 | 0.15889
15.7 | 15.8 | 2100 | 0.15587
15.8 | 15.9 | 2100 | 0.15293
15.9 | 16 | 2100 | 0.15007
16 | 16.1 | 2100 | 0.14727
16.1 | 16.2 | 2100 | 0.14454
16.2 | 16.3 | 2100 | 0.14188
16.3 | 16.4 | 2100 | 0.13929
16.4 | 16.5 | 2100 | 0.13675
16.5 | 16.6 | 2100 | 0.13428
16.6 | 16.7 | 2100 | 0.13187
16.7 | 16.8 | 2100 | 0.12952
16.8 | 16.9 | 2100 | 0.12722
16.9 | 17 | 2100 | 0.12497
17 | 17.1 | 2100 | 0.12278
17.1 | 17.2 | 2100 | 0.12064
17.2 | 17.3 | 2100 | 0.11855
17.3 | 17.4 | 2100 | 0.1165
17.4 | 17.5 | 2100 | 0.11451
17.5 | 17.6 | 2100 | 0.11255
17.6 | 17.7 | 2100 | 0.11065
17.7 | 17.8 | 2100 | 0.10878
17.8 | 17.9 | 2100 | 0.10696
17.9 | 18 | 2100 | 0.10518
18 | 18.1 | 2100 | 0.10343
18.1 | 18.2 | 2100 | 0.10173
18.2 | 18.3 | 2100 | 0.10006
18.3 | 18.4 | 2100 | 0.098428
18.4 | 18.5 | 2100 | 0.096832
18.5 | 18.6 | 2100 | 0.09527
18.6 | 18.7 | 2100 | 0.093742
18.7 | 18.8 | 2100 | 0.092246
18.8 | 18.9 | 2100 | 0.090782
18.9 | 19 | 2100 | 0.089349
19 | 19.1 | 2100 | 0.087945
19.1 | 19.2 | 2100 | 0.086571
19.2 | 19.3 | 2100 | 0.085226
19.3 | 19.4 | 2100 | 0.083908
19.4 | 19.5 | 2100 | 0.082617
19.5 | 19.6 | 2100 | 0.081352
19.6 | 19.7 | 2100 | 0.080113
19.7 | 19.8 | 2100 | 0.0789
19.8 | 19.9 | 2100 | 0.07771
19.9 | 20 | 2100 | 0.076545
20 | 25 | 0 | 0
25 | 50 | 0 | 0